## Data
Header Information | measured depth (ft) | inclination (°) | azimuth (°) | true vertical depth (ft) | northing +N/-S (ft) | easting +E/-W (ft)
Operator Name | 0 | 0 | 0 | 0 | 0 | 0 | ELU O13 FED 12B-13 496
Caerus Oil & Gas | 100 | 0 | 0 | 100 | 0 | 0 | ELU O13 FED 12C-13 496
Operator Number | 200 | 0 | 0 | 200 | 0 | 0 | ELU O13 FED 12D-13 496
10456 | 300 | 0 | 0 | 300 | 0 | 0 | ELU O13 FED 13A-13 496
Well Name and Number | 400 | 0 | 0 | 400 | 0 | 0 | ELU O13 FED 13B-13 496
ELU O13 FED 23B-13 496 | 500 | 0 | 0 | 500 | 0 | 0 | ELU O13 FED 13C-13 496
API Number (if available) | 600 | 3 | 56.672 | 599.954 | 1.438 | 2.187 | ELU O13 FED 22B-13 496
| 700 | 6 | 56.672 | 699.635 | 5.748 | 8.742 | ELU O13 FED 22C-13 496
Location: QQ SEC TWP RGE | 800 | 9 | 56.672 | 798.768 | 12.919 | 19.646 | ELU O13 FED 22D-13 496
W1/2 SE1/4, S13, T4S, R96W, 6th PM | 900 | 12 | 56.672 | 897.082 | 22.93 | 34.871 | ELU O13 FED 23A-13 496
Citing Type: Planned or Actual | 1000 | 15 | 56.672 | 994.308 | 35.755 | 54.374 | ELU O13 FED 23B-13 496
Planned | 1078.985 | 17.37 | 56.672 | 1070.157 | 47.851 | 72.768 | ELU O13 FED 23C-13 496
Deviation Indicator | 1100 | 17.37 | 56.672 | 1090.214 | 51.298 | 78.01 | ELU O13 FED 23D-13 496
Directional | 1200 | 17.37 | 56.672 | 1185.654 | 67.7 | 102.954 | ELU O13 FED 24A-13 496
North Reference | 1300 | 17.37 | 56.672 | 1281.094 | 84.102 | 127.897 | ELU O13 FED 24B-13 496
True | 1400 | 17.37 | 56.672 | 1376.534 | 100.505 | 152.841 | ELU O13 FED 24C-13 496
Grid Type | 1500 | 17.37 | 56.672 | 1471.974 | 116.907 | 177.785 | ELU O13 FED 24D-13 496
#VALUE! | 1600 | 17.37 | 56.672 | 1567.413 | 133.309 | 202.728 | ELU O13 FED 25A-13 496
| 1700 | 17.37 | 56.672 | 1662.853 | 149.712 | 227.672 | ELU O13 FED 25B-13 496
| 1800 | 17.37 | 56.672 | 1758.293 | 166.114 | 252.616 | ELU O13 FED 25C-13 496
| 1900 | 17.37 | 56.672 | 1853.733 | 182.516 | 277.559 | ELU O13 FED 25D-13 496
| 2000 | 17.37 | 56.672 | 1949.173 | 198.919 | 302.503 | ELU O13 FED 21A-24 496
| 2100 | 17.37 | 56.672 | 2044.613 | 215.321 | 327.447 | ELU O13 FED 21B-24 496
| 2200 | 17.37 | 56.672 | 2140.053 | 231.723 | 352.39 | ELU O13 FED 21C-24 496
| 2300 | 17.37 | 56.672 | 2235.493 | 248.126 | 377.334 | ELU O13 FED 21D-24 496
| 2400 | 17.37 | 56.672 | 2330.933 | 264.528 | 402.278 | ELU O13 FED 22A-24 496
| 2500 | 17.37 | 56.672 | 2426.373 | 280.93 | 427.221
| 2600 | 17.37 | 56.672 | 2521.813 | 297.333 | 452.165
| 2700 | 17.37 | 56.672 | 2617.253 | 313.735 | 477.109
| 2800 | 17.37 | 56.672 | 2712.692 | 330.137 | 502.052
| 2900 | 17.37 | 56.672 | 2808.132 | 346.54 | 526.996
| 3000 | 17.37 | 56.672 | 2903.572 | 362.942 | 551.94
| 3100 | 17.37 | 56.672 | 2999.012 | 379.344 | 576.883
| 3200 | 17.37 | 56.672 | 3094.452 | 395.747 | 601.827
| 3300 | 17.37 | 56.672 | 3189.892 | 412.149 | 626.771
| 3400 | 17.37 | 56.672 | 3285.332 | 428.551 | 651.714
| 3500 | 17.37 | 56.672 | 3380.772 | 444.954 | 676.658
| 3600 | 17.37 | 56.672 | 3476.212 | 461.356 | 701.602
| 3700 | 17.37 | 56.672 | 3571.652 | 477.758 | 726.545
| 3800 | 17.37 | 56.672 | 3667.092 | 494.161 | 751.489
| 3900 | 17.37 | 56.672 | 3762.531 | 510.563 | 776.433
| 4000 | 17.37 | 56.672 | 3857.971 | 526.966 | 801.376
| 4100 | 17.37 | 56.672 | 3953.411 | 543.368 | 826.32
| 4200 | 17.37 | 56.672 | 4048.851 | 559.77 | 851.264
| 4300 | 17.37 | 56.672 | 4144.291 | 576.173 | 876.207
| 4400 | 17.37 | 56.672 | 4239.731 | 592.575 | 901.151
| 4500 | 17.37 | 56.672 | 4335.171 | 608.977 | 926.095
| 4600 | 17.37 | 56.672 | 4430.611 | 625.38 | 951.038
| 4700 | 17.37 | 56.672 | 4526.051 | 641.782 | 975.982
| 4800 | 17.37 | 56.672 | 4621.491 | 658.184 | 1000.925
| 4900 | 17.37 | 56.672 | 4716.931 | 674.587 | 1025.869
| 5000 | 17.37 | 56.672 | 4812.371 | 690.989 | 1050.813
| 5100 | 17.37 | 56.672 | 4907.81 | 707.391 | 1075.756
| 5200 | 17.37 | 56.672 | 5003.25 | 723.794 | 1100.7
| 5300 | 17.37 | 56.672 | 5098.69 | 740.196 | 1125.644
| 5400 | 17.37 | 56.672 | 5194.13 | 756.598 | 1150.587
| 5500 | 17.37 | 56.672 | 5289.57 | 773.001 | 1175.531
| 5600 | 17.37 | 56.672 | 5385.01 | 789.403 | 1200.475
| 5700 | 17.37 | 56.672 | 5480.45 | 805.805 | 1225.418
| 5800 | 17.37 | 56.672 | 5575.89 | 822.208 | 1250.362
| 5900 | 17.37 | 56.672 | 5671.33 | 838.61 | 1275.306
| 6000 | 17.37 | 56.672 | 5766.77 | 855.012 | 1300.249
| 6100 | 17.37 | 56.672 | 5862.21 | 871.415 | 1325.193
| 6200 | 17.37 | 56.672 | 5957.649 | 887.817 | 1350.137
| 6300 | 17.37 | 56.672 | 6053.089 | 904.219 | 1375.08
| 6400 | 17.37 | 56.672 | 6148.529 | 920.622 | 1400.024
| 6500 | 17.37 | 56.672 | 6243.969 | 937.024 | 1424.968
| 6600 | 17.37 | 56.672 | 6339.409 | 953.426 | 1449.911
| 6700 | 17.37 | 56.672 | 6434.849 | 969.829 | 1474.855
| 6800 | 17.37 | 56.672 | 6530.289 | 986.231 | 1499.799
| 6900 | 17.37 | 56.672 | 6625.729 | 1002.633 | 1524.742
| 7000 | 17.37 | 56.672 | 6721.169 | 1019.036 | 1549.686
| 7100 | 17.37 | 56.672 | 6816.609 | 1035.438 | 1574.63
| 7200 | 17.37 | 56.672 | 6912.049 | 1051.841 | 1599.573
| 7300 | 17.37 | 56.672 | 7007.489 | 1068.243 | 1624.517
| 7400 | 17.37 | 56.672 | 7102.928 | 1084.645 | 1649.461
| 7500 | 17.37 | 56.672 | 7198.368 | 1101.048 | 1674.404
| 7600 | 17.37 | 56.672 | 7293.808 | 1117.45 | 1699.348
| 7700 | 17.37 | 56.672 | 7389.248 | 1133.852 | 1724.292
| 7800 | 17.37 | 56.672 | 7484.688 | 1150.255 | 1749.235
| 7900 | 17.37 | 56.672 | 7580.128 | 1166.657 | 1774.179
| 8000 | 17.37 | 56.672 | 7675.568 | 1183.059 | 1799.123
| 8100 | 17.37 | 56.672 | 7771.008 | 1199.462 | 1824.066
| 8200 | 17.37 | 56.672 | 7866.448 | 1215.864 | 1849.01
| 8300 | 17.37 | 56.672 | 7961.888 | 1232.266 | 1873.954
| 8400 | 17.37 | 56.672 | 8057.328 | 1248.669 | 1898.897
| 8469.693 | 17.37 | 56.672 | 8123.843 | 1260.1 | 1916.281
| 8500 | 16.46 | 56.672 | 8152.838 | 1264.945 | 1923.649
| 8600 | 13.46 | 56.672 | 8249.437 | 1279.127 | 1945.216
| 8700 | 10.46 | 56.672 | 8347.255 | 1290.511 | 1962.529
| 8800 | 7.46 | 56.672 | 8446.024 | 1299.068 | 1975.541
| 8900 | 4.46 | 56.672 | 8545.472 | 1304.773 | 1984.217
| 9000 | 1.46 | 56.672 | 8645.327 | 1307.61 | 1988.531
| 9048.678 | 0 | 0 | 8694 | 1307.951 | 1989.049
| 9100 | 0.77 | 250.017 | 8745.32 | 1307.833 | 1988.725
| 9141.493 | 1.392 | 250.017 | 8786.805 | 1307.565 | 1987.99
| 9200 | 1.392 | 250.017 | 8845.295 | 1307.079 | 1986.654
| 9300 | 1.392 | 250.017 | 8945.266 | 1306.249 | 1984.37
| 9400 | 1.392 | 250.017 | 9045.236 | 1305.419 | 1982.087
| 9500 | 1.392 | 250.017 | 9145.207 | 1304.589 | 1979.804
| 9600 | 1.392 | 250.017 | 9245.177 | 1303.758 | 1977.52
| 9700 | 1.392 | 250.017 | 9345.148 | 1302.928 | 1975.237
| 9800 | 1.392 | 250.017 | 9445.118 | 1302.098 | 1972.954
| 9900 | 1.392 | 250.017 | 9545.089 | 1301.267 | 1970.67
| 10000 | 1.392 | 250.017 | 9645.059 | 1300.437 | 1968.387
| 10100 | 1.392 | 250.017 | 9745.03 | 1299.607 | 1966.104
| 10200 | 1.392 | 250.017 | 9845 | 1298.776 | 1963.82
| 10300 | 1.392 | 250.017 | 9944.97 | 1297.946 | 1961.537
| 10400 | 1.392 | 250.017 | 10044.941 | 1297.116 | 1959.254
| 10500 | 1.392 | 250.017 | 10144.911 | 1296.286 | 1956.97
| 10600 | 1.392 | 250.017 | 10244.882 | 1295.455 | 1954.687
| 10700 | 1.392 | 250.017 | 10344.852 | 1294.625 | 1952.404
| 10800 | 1.392 | 250.017 | 10444.823 | 1293.795 | 1950.12
| 10900 | 1.392 | 250.017 | 10544.793 | 1292.964 | 1947.837
| 11000 | 1.392 | 250.017 | 10644.764 | 1292.134 | 1945.553
| 11100 | 1.392 | 250.017 | 10744.734 | 1291.304 | 1943.27
| 11200 | 1.392 | 250.017 | 10844.705 | 1290.473 | 1940.987
| 11300 | 1.392 | 250.017 | 10944.675 | 1289.643 | 1938.703
| 11400 | 1.392 | 250.017 | 11044.646 | 1288.813 | 1936.42
| 11500 | 1.392 | 250.017 | 11144.616 | 1287.983 | 1934.137
| 11600 | 1.392 | 250.017 | 11244.587 | 1287.152 | 1931.853
| 11700 | 1.392 | 250.017 | 11344.557 | 1286.322 | 1929.57
| 11800 | 1.392 | 250.017 | 11444.528 | 1285.492 | 1927.287
| 11900 | 1.392 | 250.017 | 11544.498 | 1284.661 | 1925.003
| 12000 | 1.392 | 250.017 | 11644.469 | 1283.831 | 1922.72
| 12100 | 1.392 | 250.017 | 11744.439 | 1283.001 | 1920.437
| 12200 | 1.392 | 250.017 | 11844.41 | 1282.17 | 1918.153
| 12300 | 1.392 | 250.017 | 11944.38 | 1281.34 | 1915.87
| 12400 | 1.392 | 250.017 | 12044.351 | 1280.51 | 1913.587
| 12500 | 1.392 | 250.017 | 12144.321 | 1279.68 | 1911.303
| 12600 | 1.392 | 250.017 | 12244.292 | 1278.849 | 1909.02
| 12700 | 1.392 | 250.017 | 12344.262 | 1278.019 | 1906.736
| 12800 | 1.392 | 250.017 | 12444.232 | 1277.189 | 1904.453
| 12900 | 1.392 | 250.017 | 12544.203 | 1276.358 | 1902.17
| 13000 | 1.392 | 250.017 | 12644.173 | 1275.528 | 1899.886
| 13100 | 1.392 | 250.017 | 12744.144 | 1274.698 | 1897.603
| 13200 | 1.392 | 250.017 | 12844.114 | 1273.867 | 1895.32
| 13210.889 | 1.392 | 250.017 | 12855 | 1273.777 | 1895.071

## Sheet1 (hidden)
Nichols Federal 0994-24-21E
Nichols 0994-24-21W
Nichols 0994-24-20W
Nichols Federal 0994-24-20E
Nichols Federal 0994-24-19E
Nichols 0994-24-19W
Nichols 0994-24-18W
Nichols Federal 0994-24-18E
Nichols Federal 0994-24-17E
Nichols 0994-24-17W
Nichols 0994-24-16E
Nichols 0994-24-15E
Nichols 0994-24-16W
Nichols 0994-24-13E
Nichols 0994-24-12E
Nichols 0994-24-12W
Nichols 0994-24-11W
Nichols 0994-24-11E
Nichols 0994-24-10E
Nichols 0994-24-10W

## Lookup (hidden)
North Reference | RetunValue | Grid Type | ReturnValue | Deviation Indicator | ReturnValue
| 2 |  | 0 |  | 2
True |  | SPCS-Colorado Central-NAD27 |  | Directional
Grid |  | SPCS-Colorado Central-NAD83 |  | High Angle
|  | SPCS-Colorado North-NAD27 |  | Horizontal
SPCS-Colorado North-NAD83
SPCS-Colorado South-NAD27
SPCS-Colorado South-NAD83
UTM-Zone 12 NAD27
UTM-Zone 12 NAD83
UTM-Zone 13 NAD27
UTM-Zone 13 NAD83