## Data
Header Information | measured depth (ft) | inclination (°) | azimuth (°) | true vertical depth (ft) | northing +N/-S (ft) | easting +E/-W (ft)
Operator Name | 0 | 0 | 0 | 0 | 0 | 0 | ELU O13 FED 12B-13 496
Caerus Oil & Gas | 100 | 0 | 0 | 100 | 0 | 0 | ELU O13 FED 12C-13 496
Operator Number | 200 | 0 | 0 | 200 | 0 | 0 | ELU O13 FED 12D-13 496
10456 | 300 | 0 | 0 | 300 | 0 | 0 | ELU O13 FED 13A-13 496
Well Name and Number | 400 | 0 | 0 | 400 | 0 | 0 | ELU O13 FED 13B-13 496
ELU O13 FED 23C-13 496 | 500 | 0 | 0 | 500 | 0 | 0 | ELU O13 FED 13C-13 496
API Number (if available) | 600 | 3 | 62.399 | 599.954 | 1.213 | 2.32 | ELU O13 FED 22B-13 496
| 700 | 6 | 62.399 | 699.635 | 4.847 | 9.272 | ELU O13 FED 22C-13 496
Location: QQ SEC TWP RGE | 800 | 9 | 62.399 | 798.768 | 10.894 | 20.838 | ELU O13 FED 22D-13 496
W1/2 SE1/4, S13, T4S, R96W, 6th PM | 900 | 12 | 62.399 | 897.082 | 19.337 | 36.985 | ELU O13 FED 23A-13 496
Citing Type: Planned or Actual | 1000 | 15 | 62.399 | 994.308 | 30.151 | 57.671 | ELU O13 FED 23B-13 496
Planned | 1051.825 | 16.555 | 62.399 | 1044.179 | 36.68 | 70.158 | ELU O13 FED 23C-13 496
Deviation Indicator | 1100 | 16.555 | 62.399 | 1090.357 | 43.04 | 82.322 | ELU O13 FED 23D-13 496
Directional | 1200 | 16.555 | 62.399 | 1186.212 | 56.241 | 107.572 | ELU O13 FED 24A-13 496
North Reference | 1300 | 16.555 | 62.399 | 1282.067 | 69.442 | 132.823 | ELU O13 FED 24B-13 496
True | 1400 | 16.555 | 62.399 | 1377.921 | 82.644 | 158.073 | ELU O13 FED 24C-13 496
Grid Type | 1500 | 16.555 | 62.399 | 1473.776 | 95.845 | 183.324 | ELU O13 FED 24D-13 496
#VALUE! | 1600 | 16.555 | 62.399 | 1569.631 | 109.047 | 208.574 | ELU O13 FED 25A-13 496
| 1700 | 16.555 | 62.399 | 1665.486 | 122.248 | 233.824 | ELU O13 FED 25B-13 496
| 1800 | 16.555 | 62.399 | 1761.341 | 135.449 | 259.075 | ELU O13 FED 25C-13 496
| 1900 | 16.555 | 62.399 | 1857.195 | 148.651 | 284.325 | ELU O13 FED 25D-13 496
| 2000 | 16.555 | 62.399 | 1953.05 | 161.852 | 309.575 | ELU O13 FED 21A-24 496
| 2100 | 16.555 | 62.399 | 2048.905 | 175.054 | 334.826 | ELU O13 FED 21B-24 496
| 2200 | 16.555 | 62.399 | 2144.76 | 188.255 | 360.076 | ELU O13 FED 21C-24 496
| 2300 | 16.555 | 62.399 | 2240.615 | 201.456 | 385.327 | ELU O13 FED 21D-24 496
| 2400 | 16.555 | 62.399 | 2336.469 | 214.658 | 410.577 | ELU O13 FED 22A-24 496
| 2500 | 16.555 | 62.399 | 2432.324 | 227.859 | 435.827
| 2600 | 16.555 | 62.399 | 2528.179 | 241.061 | 461.078
| 2700 | 16.555 | 62.399 | 2624.034 | 254.262 | 486.328
| 2800 | 16.555 | 62.399 | 2719.889 | 267.463 | 511.578
| 2900 | 16.555 | 62.399 | 2815.743 | 280.665 | 536.829
| 3000 | 16.555 | 62.399 | 2911.598 | 293.866 | 562.079
| 3100 | 16.555 | 62.399 | 3007.453 | 307.068 | 587.33
| 3200 | 16.555 | 62.399 | 3103.308 | 320.269 | 612.58
| 3300 | 16.555 | 62.399 | 3199.162 | 333.47 | 637.83
| 3400 | 16.555 | 62.399 | 3295.017 | 346.672 | 663.081
| 3500 | 16.555 | 62.399 | 3390.872 | 359.873 | 688.331
| 3600 | 16.555 | 62.399 | 3486.727 | 373.075 | 713.581
| 3700 | 16.555 | 62.399 | 3582.582 | 386.276 | 738.832
| 3800 | 16.555 | 62.399 | 3678.436 | 399.477 | 764.082
| 3900 | 16.555 | 62.399 | 3774.291 | 412.679 | 789.333
| 4000 | 16.555 | 62.399 | 3870.146 | 425.88 | 814.583
| 4100 | 16.555 | 62.399 | 3966.001 | 439.082 | 839.833
| 4200 | 16.555 | 62.399 | 4061.856 | 452.283 | 865.084
| 4300 | 16.555 | 62.399 | 4157.71 | 465.484 | 890.334
| 4400 | 16.555 | 62.399 | 4253.565 | 478.686 | 915.584
| 4500 | 16.555 | 62.399 | 4349.42 | 491.887 | 940.835
| 4600 | 16.555 | 62.399 | 4445.275 | 505.089 | 966.085
| 4700 | 16.555 | 62.399 | 4541.13 | 518.29 | 991.335
| 4800 | 16.555 | 62.399 | 4636.984 | 531.491 | 1016.586
| 4900 | 16.555 | 62.399 | 4732.839 | 544.693 | 1041.836
| 5000 | 16.555 | 62.399 | 4828.694 | 557.894 | 1067.087
| 5100 | 16.555 | 62.399 | 4924.549 | 571.096 | 1092.337
| 5200 | 16.555 | 62.399 | 5020.404 | 584.297 | 1117.587
| 5300 | 16.555 | 62.399 | 5116.258 | 597.498 | 1142.838
| 5400 | 16.555 | 62.399 | 5212.113 | 610.7 | 1168.088
| 5500 | 16.555 | 62.399 | 5307.968 | 623.901 | 1193.338
| 5600 | 16.555 | 62.399 | 5403.823 | 637.103 | 1218.589
| 5700 | 16.555 | 62.399 | 5499.678 | 650.304 | 1243.839
| 5800 | 16.555 | 62.399 | 5595.532 | 663.505 | 1269.09
| 5900 | 16.555 | 62.399 | 5691.387 | 676.707 | 1294.34
| 6000 | 16.555 | 62.399 | 5787.242 | 689.908 | 1319.59
| 6100 | 16.555 | 62.399 | 5883.097 | 703.11 | 1344.841
| 6200 | 16.555 | 62.399 | 5978.952 | 716.311 | 1370.091
| 6300 | 16.555 | 62.399 | 6074.806 | 729.512 | 1395.341
| 6400 | 16.555 | 62.399 | 6170.661 | 742.714 | 1420.592
| 6500 | 16.555 | 62.399 | 6266.516 | 755.915 | 1445.842
| 6600 | 16.555 | 62.399 | 6362.371 | 769.117 | 1471.093
| 6700 | 16.555 | 62.399 | 6458.226 | 782.318 | 1496.343
| 6800 | 16.555 | 62.399 | 6554.08 | 795.519 | 1521.593
| 6900 | 16.555 | 62.399 | 6649.935 | 808.721 | 1546.844
| 7000 | 16.555 | 62.399 | 6745.79 | 821.922 | 1572.094
| 7100 | 16.555 | 62.399 | 6841.645 | 835.124 | 1597.344
| 7200 | 16.555 | 62.399 | 6937.5 | 848.325 | 1622.595
| 7300 | 16.555 | 62.399 | 7033.354 | 861.526 | 1647.845
| 7400 | 16.555 | 62.399 | 7129.209 | 874.728 | 1673.096
| 7500 | 16.555 | 62.399 | 7225.064 | 887.929 | 1698.346
| 7600 | 16.555 | 62.399 | 7320.919 | 901.131 | 1723.596
| 7700 | 16.555 | 62.399 | 7416.773 | 914.332 | 1748.847
| 7800 | 16.555 | 62.399 | 7512.628 | 927.533 | 1774.097
| 7900 | 16.555 | 62.399 | 7608.483 | 940.735 | 1799.347
| 8000 | 16.555 | 62.399 | 7704.338 | 953.936 | 1824.598
| 8100 | 16.555 | 62.399 | 7800.193 | 967.138 | 1849.848
| 8200 | 16.555 | 62.399 | 7896.047 | 980.339 | 1875.098
| 8300 | 16.555 | 62.399 | 7991.902 | 993.54 | 1900.349
| 8400 | 16.555 | 62.399 | 8087.757 | 1006.742 | 1925.599
| 8449.1 | 16.555 | 62.399 | 8134.821 | 1013.224 | 1937.997
| 8500 | 15.028 | 62.399 | 8183.799 | 1019.641 | 1950.272
| 8600 | 12.028 | 62.399 | 8281.014 | 1030.478 | 1970.999
| 8700 | 9.028 | 62.399 | 8379.319 | 1038.942 | 1987.189
| 8800 | 6.028 | 62.399 | 8478.446 | 1045.011 | 1998.797
| 8900 | 3.028 | 62.399 | 8578.123 | 1048.668 | 2005.792
| 9000.924 | 0 | 0 | 8679 | 1049.904 | 2008.155
| 9093.443 | 1.388 | 250.017 | 8771.51 | 1049.521 | 2007.102
| 9100 | 1.388 | 250.017 | 8778.065 | 1049.466 | 2006.953
| 9200 | 1.388 | 250.017 | 8878.035 | 1048.639 | 2004.676
| 9300 | 1.388 | 250.017 | 8978.006 | 1047.811 | 2002.4
| 9400 | 1.388 | 250.017 | 9077.977 | 1046.983 | 2000.124
| 9500 | 1.388 | 250.017 | 9177.947 | 1046.156 | 1997.848
| 9600 | 1.388 | 250.017 | 9277.918 | 1045.328 | 1995.572
| 9700 | 1.388 | 250.017 | 9377.889 | 1044.5 | 1993.296
| 9800 | 1.388 | 250.017 | 9477.859 | 1043.673 | 1991.02
| 9900 | 1.388 | 250.017 | 9577.83 | 1042.845 | 1988.744
| 10000 | 1.388 | 250.017 | 9677.801 | 1042.017 | 1986.468
| 10100 | 1.388 | 250.017 | 9777.771 | 1041.19 | 1984.192
| 10200 | 1.388 | 250.017 | 9877.742 | 1040.362 | 1981.916
| 10300 | 1.388 | 250.017 | 9977.713 | 1039.534 | 1979.64
| 10400 | 1.388 | 250.017 | 10077.683 | 1038.707 | 1977.363
| 10500 | 1.388 | 250.017 | 10177.654 | 1037.879 | 1975.087
| 10600 | 1.388 | 250.017 | 10277.625 | 1037.052 | 1972.811
| 10700 | 1.388 | 250.017 | 10377.595 | 1036.224 | 1970.535
| 10800 | 1.388 | 250.017 | 10477.566 | 1035.396 | 1968.259
| 10900 | 1.388 | 250.017 | 10577.537 | 1034.569 | 1965.983
| 11000 | 1.388 | 250.017 | 10677.507 | 1033.741 | 1963.707
| 11100 | 1.388 | 250.017 | 10777.478 | 1032.913 | 1961.431
| 11200 | 1.388 | 250.017 | 10877.449 | 1032.086 | 1959.155
| 11300 | 1.388 | 250.017 | 10977.419 | 1031.258 | 1956.879
| 11400 | 1.388 | 250.017 | 11077.39 | 1030.43 | 1954.603
| 11500 | 1.388 | 250.017 | 11177.361 | 1029.603 | 1952.327
| 11600 | 1.388 | 250.017 | 11277.331 | 1028.775 | 1950.05
| 11700 | 1.388 | 250.017 | 11377.302 | 1027.947 | 1947.774
| 11800 | 1.388 | 250.017 | 11477.273 | 1027.12 | 1945.498
| 11900 | 1.388 | 250.017 | 11577.243 | 1026.292 | 1943.222
| 12000 | 1.388 | 250.017 | 11677.214 | 1025.464 | 1940.946
| 12100 | 1.388 | 250.017 | 11777.185 | 1024.637 | 1938.67
| 12200 | 1.388 | 250.017 | 11877.155 | 1023.809 | 1936.394
| 12300 | 1.388 | 250.017 | 11977.126 | 1022.981 | 1934.118
| 12400 | 1.388 | 250.017 | 12077.097 | 1022.154 | 1931.842
| 12500 | 1.388 | 250.017 | 12177.067 | 1021.326 | 1929.566
| 12600 | 1.388 | 250.017 | 12277.038 | 1020.498 | 1927.29
| 12700 | 1.388 | 250.017 | 12377.009 | 1019.671 | 1925.014
| 12800 | 1.388 | 250.017 | 12476.979 | 1018.843 | 1922.737
| 12900 | 1.388 | 250.017 | 12576.95 | 1018.015 | 1920.461
| 13000 | 1.388 | 250.017 | 12676.921 | 1017.188 | 1918.185
| 13100 | 1.388 | 250.017 | 12776.891 | 1016.36 | 1915.909
| 13176.131 | 1.388 | 250.017 | 12853 | 1015.73 | 1914.176

## Sheet1 (hidden)
Nichols Federal 0994-24-21E
Nichols 0994-24-21W
Nichols 0994-24-20W
Nichols Federal 0994-24-20E
Nichols Federal 0994-24-19E
Nichols 0994-24-19W
Nichols 0994-24-18W
Nichols Federal 0994-24-18E
Nichols Federal 0994-24-17E
Nichols 0994-24-17W
Nichols 0994-24-16E
Nichols 0994-24-15E
Nichols 0994-24-16W
Nichols 0994-24-13E
Nichols 0994-24-12E
Nichols 0994-24-12W
Nichols 0994-24-11W
Nichols 0994-24-11E
Nichols 0994-24-10E
Nichols 0994-24-10W

## Lookup (hidden)
North Reference | RetunValue | Grid Type | ReturnValue | Deviation Indicator | ReturnValue
| 2 |  | 0 |  | 2
True |  | SPCS-Colorado Central-NAD27 |  | Directional
Grid |  | SPCS-Colorado Central-NAD83 |  | High Angle
|  | SPCS-Colorado North-NAD27 |  | Horizontal
SPCS-Colorado North-NAD83
SPCS-Colorado South-NAD27
SPCS-Colorado South-NAD83
UTM-Zone 12 NAD27
UTM-Zone 12 NAD83
UTM-Zone 13 NAD27
UTM-Zone 13 NAD83