## Data
Header Information | measured depth (ft) | inclination (°) | azimuth (°) | true vertical depth (ft) | northing +N/-S (ft) | easting +E/-W (ft)
Operator Name | 0 | 0 | 0 | 0 | 0 | 0 | ELU O13 FED 12B-13 496
Caerus Oil & Gas | 100 | 0 | 0 | 100 | 0 | 0 | ELU O13 FED 12C-13 496
Operator Number | 200 | 0 | 0 | 200 | 0 | 0 | ELU O13 FED 12D-13 496
10456 | 300 | 0 | 0 | 300 | 0 | 0 | ELU O13 FED 13A-13 496
Well Name and Number | 400 | 0 | 0 | 400 | 0 | 0 | ELU O13 FED 13B-13 496
ELU O13 FED 12D-13 496 | 500 | 0 | 0 | 500 | 0 | 0 | ELU O13 FED 13C-13 496
API Number (if available) | 600 | 3 | 343.074 | 599.954 | 2.504 | -0.762 | ELU O13 FED 22B-13 496
| 700 | 6 | 343.074 | 699.635 | 10.009 | -3.046 | ELU O13 FED 22C-13 496
Location: QQ SEC TWP RGE | 800 | 9 | 343.074 | 798.768 | 22.495 | -6.845 | ELU O13 FED 22D-13 496
W1/2 SE1/4, S13, T4S, R96W, 6th PM | 900 | 12 | 343.074 | 897.082 | 39.927 | -12.15 | ELU O13 FED 23A-13 496
Citing Type: Planned or Actual | 970.574 | 14.117 | 343.074 | 965.827 | 55.182 | -16.792 | ELU O13 FED 23B-13 496
Planned | 1000 | 14.117 | 343.074 | 994.364 | 62.048 | -18.882 | ELU O13 FED 23C-13 496
Deviation Indicator | 1100 | 14.117 | 343.074 | 1091.344 | 85.382 | -25.983 | ELU O13 FED 23D-13 496
Directional | 1200 | 14.117 | 343.074 | 1188.324 | 108.716 | -33.083 | ELU O13 FED 24A-13 496
North Reference | 1300 | 14.117 | 343.074 | 1285.304 | 132.05 | -40.184 | ELU O13 FED 24B-13 496
True | 1400 | 14.117 | 343.074 | 1382.284 | 155.384 | -47.285 | ELU O13 FED 24C-13 496
Grid Type | 1500 | 14.117 | 343.074 | 1479.264 | 178.719 | -54.386 | ELU O13 FED 24D-13 496
#VALUE! | 1600 | 14.117 | 343.074 | 1576.244 | 202.053 | -61.487 | ELU O13 FED 25A-13 496
| 1700 | 14.117 | 343.074 | 1673.224 | 225.387 | -68.587 | ELU O13 FED 25B-13 496
| 1800 | 14.117 | 343.074 | 1770.203 | 248.721 | -75.688 | ELU O13 FED 25C-13 496
| 1900 | 14.117 | 343.074 | 1867.183 | 272.055 | -82.789 | ELU O13 FED 25D-13 496
| 2000 | 14.117 | 343.074 | 1964.163 | 295.389 | -89.89 | ELU O13 FED 21A-24 496
| 2100 | 14.117 | 343.074 | 2061.143 | 318.723 | -96.991 | ELU O13 FED 21B-24 496
| 2200 | 14.117 | 343.074 | 2158.123 | 342.057 | -104.091 | ELU O13 FED 21C-24 496
| 2300 | 14.117 | 343.074 | 2255.103 | 365.392 | -111.192 | ELU O13 FED 21D-24 496
| 2400 | 14.117 | 343.074 | 2352.083 | 388.726 | -118.293 | ELU O13 FED 22A-24 496
| 2500 | 14.117 | 343.074 | 2449.063 | 412.06 | -125.394
| 2600 | 14.117 | 343.074 | 2546.042 | 435.394 | -132.495
| 2700 | 14.117 | 343.074 | 2643.022 | 458.728 | -139.595
| 2800 | 14.117 | 343.074 | 2740.002 | 482.062 | -146.696
| 2900 | 14.117 | 343.074 | 2836.982 | 505.396 | -153.797
| 3000 | 14.117 | 343.074 | 2933.962 | 528.73 | -160.898
| 3100 | 14.117 | 343.074 | 3030.942 | 552.065 | -167.999
| 3200 | 14.117 | 343.074 | 3127.922 | 575.399 | -175.099
| 3300 | 14.117 | 343.074 | 3224.902 | 598.733 | -182.2
| 3400 | 14.117 | 343.074 | 3321.882 | 622.067 | -189.301
| 3500 | 14.117 | 343.074 | 3418.861 | 645.401 | -196.402
| 3600 | 14.117 | 343.074 | 3515.841 | 668.735 | -203.503
| 3700 | 14.117 | 343.074 | 3612.821 | 692.069 | -210.603
| 3800 | 14.117 | 343.074 | 3709.801 | 715.404 | -217.704
| 3900 | 14.117 | 343.074 | 3806.781 | 738.738 | -224.805
| 4000 | 14.117 | 343.074 | 3903.761 | 762.072 | -231.906
| 4100 | 14.117 | 343.074 | 4000.741 | 785.406 | -239.006
| 4200 | 14.117 | 343.074 | 4097.721 | 808.74 | -246.107
| 4300 | 14.117 | 343.074 | 4194.7 | 832.074 | -253.208
| 4400 | 14.117 | 343.074 | 4291.68 | 855.408 | -260.309
| 4500 | 14.117 | 343.074 | 4388.66 | 878.742 | -267.41
| 4600 | 14.117 | 343.074 | 4485.64 | 902.077 | -274.51
| 4700 | 14.117 | 343.074 | 4582.62 | 925.411 | -281.611
| 4800 | 14.117 | 343.074 | 4679.6 | 948.745 | -288.712
| 4900 | 14.117 | 343.074 | 4776.58 | 972.079 | -295.813
| 5000 | 14.117 | 343.074 | 4873.56 | 995.413 | -302.914
| 5100 | 14.117 | 343.074 | 4970.539 | 1018.747 | -310.014
| 5200 | 14.117 | 343.074 | 5067.519 | 1042.081 | -317.115
| 5300 | 14.117 | 343.074 | 5164.499 | 1065.415 | -324.216
| 5400 | 14.117 | 343.074 | 5261.479 | 1088.75 | -331.317
| 5500 | 14.117 | 343.074 | 5358.459 | 1112.084 | -338.418
| 5600 | 14.117 | 343.074 | 5455.439 | 1135.418 | -345.518
| 5700 | 14.117 | 343.074 | 5552.419 | 1158.752 | -352.619
| 5800 | 14.117 | 343.074 | 5649.399 | 1182.086 | -359.72
| 5900 | 14.117 | 343.074 | 5746.379 | 1205.42 | -366.821
| 6000 | 14.117 | 343.074 | 5843.358 | 1228.754 | -373.922
| 6100 | 14.117 | 343.074 | 5940.338 | 1252.088 | -381.022
| 6200 | 14.117 | 343.074 | 6037.318 | 1275.423 | -388.123
| 6300 | 14.117 | 343.074 | 6134.298 | 1298.757 | -395.224
| 6400 | 14.117 | 343.074 | 6231.278 | 1322.091 | -402.325
| 6500 | 14.117 | 343.074 | 6328.258 | 1345.425 | -409.426
| 6600 | 14.117 | 343.074 | 6425.238 | 1368.759 | -416.526
| 6700 | 14.117 | 343.074 | 6522.218 | 1392.093 | -423.627
| 6800 | 14.117 | 343.074 | 6619.197 | 1415.427 | -430.728
| 6900 | 14.117 | 343.074 | 6716.177 | 1438.761 | -437.829
| 7000 | 14.117 | 343.074 | 6813.157 | 1462.096 | -444.93
| 7100 | 14.117 | 343.074 | 6910.137 | 1485.43 | -452.03
| 7200 | 14.117 | 343.074 | 7007.117 | 1508.764 | -459.131
| 7300 | 14.117 | 343.074 | 7104.097 | 1532.098 | -466.232
| 7400 | 14.117 | 343.074 | 7201.077 | 1555.432 | -473.333
| 7500 | 14.117 | 343.074 | 7298.057 | 1578.766 | -480.434
| 7600 | 14.117 | 343.074 | 7395.036 | 1602.1 | -487.534
| 7700 | 14.117 | 343.074 | 7492.016 | 1625.434 | -494.635
| 7800 | 14.117 | 343.074 | 7588.996 | 1648.769 | -501.736
| 7900 | 14.117 | 343.074 | 7685.976 | 1672.103 | -508.837
| 8000 | 14.117 | 343.074 | 7782.956 | 1695.437 | -515.938
| 8100 | 14.117 | 343.074 | 7879.936 | 1718.771 | -523.038
| 8200 | 14.117 | 343.074 | 7976.916 | 1742.105 | -530.139
| 8300 | 14.117 | 343.074 | 8073.896 | 1765.439 | -537.24
| 8364.217 | 14.117 | 343.074 | 8136.173 | 1780.424 | -541.8
| 8400 | 13.044 | 343.074 | 8170.955 | 1788.462 | -544.246
| 8500 | 10.044 | 343.074 | 8268.921 | 1807.604 | -550.071
| 8600 | 7.044 | 343.074 | 8367.8 | 1821.816 | -554.396
| 8700 | 4.044 | 343.074 | 8467.321 | 1831.057 | -557.208
| 8800 | 1.044 | 343.074 | 8567.211 | 1835.302 | -558.5
| 8834.791 | 0 | 0 | 8602 | 1835.605 | -558.592
| 8900 | 0.978 | 250.017 | 8667.206 | 1835.415 | -559.115
| 8925.641 | 1.363 | 250.017 | 8692.842 | 1835.236 | -559.608
| 9000 | 1.363 | 250.017 | 8767.18 | 1834.632 | -561.269
| 9100 | 1.363 | 250.017 | 8867.151 | 1833.819 | -563.505
| 9200 | 1.363 | 250.017 | 8967.123 | 1833.006 | -565.74
| 9300 | 1.363 | 250.017 | 9067.095 | 1832.194 | -567.975
| 9400 | 1.363 | 250.017 | 9167.067 | 1831.381 | -570.21
| 9500 | 1.363 | 250.017 | 9267.038 | 1830.568 | -572.445
| 9600 | 1.363 | 250.017 | 9367.01 | 1829.755 | -574.68
| 9700 | 1.363 | 250.017 | 9466.982 | 1828.943 | -576.915
| 9800 | 1.363 | 250.017 | 9566.953 | 1828.13 | -579.15
| 9900 | 1.363 | 250.017 | 9666.925 | 1827.317 | -581.385
| 10000 | 1.363 | 250.017 | 9766.897 | 1826.504 | -583.62
| 10100 | 1.363 | 250.017 | 9866.869 | 1825.692 | -585.855
| 10200 | 1.363 | 250.017 | 9966.84 | 1824.879 | -588.09
| 10300 | 1.363 | 250.017 | 10066.812 | 1824.066 | -590.325
| 10400 | 1.363 | 250.017 | 10166.784 | 1823.253 | -592.56
| 10500 | 1.363 | 250.017 | 10266.755 | 1822.441 | -594.795
| 10600 | 1.363 | 250.017 | 10366.727 | 1821.628 | -597.03
| 10700 | 1.363 | 250.017 | 10466.699 | 1820.815 | -599.265
| 10800 | 1.363 | 250.017 | 10566.671 | 1820.002 | -601.5
| 10900 | 1.363 | 250.017 | 10666.642 | 1819.19 | -603.735
| 11000 | 1.363 | 250.017 | 10766.614 | 1818.377 | -605.97
| 11100 | 1.363 | 250.017 | 10866.586 | 1817.564 | -608.205
| 11200 | 1.363 | 250.017 | 10966.557 | 1816.752 | -610.44
| 11300 | 1.363 | 250.017 | 11066.529 | 1815.939 | -612.675
| 11400 | 1.363 | 250.017 | 11166.501 | 1815.126 | -614.911
| 11500 | 1.363 | 250.017 | 11266.473 | 1814.313 | -617.146
| 11600 | 1.363 | 250.017 | 11366.444 | 1813.501 | -619.381
| 11700 | 1.363 | 250.017 | 11466.416 | 1812.688 | -621.616
| 11800 | 1.363 | 250.017 | 11566.388 | 1811.875 | -623.851
| 11900 | 1.363 | 250.017 | 11666.359 | 1811.062 | -626.086
| 12000 | 1.363 | 250.017 | 11766.331 | 1810.25 | -628.321
| 12100 | 1.363 | 250.017 | 11866.303 | 1809.437 | -630.556
| 12200 | 1.363 | 250.017 | 11966.275 | 1808.624 | -632.791
| 12300 | 1.363 | 250.017 | 12066.246 | 1807.811 | -635.026
| 12400 | 1.363 | 250.017 | 12166.218 | 1806.999 | -637.261
| 12500 | 1.363 | 250.017 | 12266.19 | 1806.186 | -639.496
| 12600 | 1.363 | 250.017 | 12366.161 | 1805.373 | -641.731
| 12700 | 1.363 | 250.017 | 12466.133 | 1804.56 | -643.966
| 12800 | 1.363 | 250.017 | 12566.105 | 1803.748 | -646.201
| 12900 | 1.363 | 250.017 | 12666.077 | 1802.935 | -648.436
| 13000 | 1.363 | 250.017 | 12766.048 | 1802.122 | -650.671
| 13084.976 | 1.363 | 250.017 | 12851 | 1801.432 | -652.571

## Sheet1 (hidden)
Nichols Federal 0994-24-21E
Nichols 0994-24-21W
Nichols 0994-24-20W
Nichols Federal 0994-24-20E
Nichols Federal 0994-24-19E
Nichols 0994-24-19W
Nichols 0994-24-18W
Nichols Federal 0994-24-18E
Nichols Federal 0994-24-17E
Nichols 0994-24-17W
Nichols 0994-24-16E
Nichols 0994-24-15E
Nichols 0994-24-16W
Nichols 0994-24-13E
Nichols 0994-24-12E
Nichols 0994-24-12W
Nichols 0994-24-11W
Nichols 0994-24-11E
Nichols 0994-24-10E
Nichols 0994-24-10W

## Lookup (hidden)
North Reference | RetunValue | Grid Type | ReturnValue | Deviation Indicator | ReturnValue
| 2 |  | 0 |  | 2
True |  | SPCS-Colorado Central-NAD27 |  | Directional
Grid |  | SPCS-Colorado Central-NAD83 |  | High Angle
|  | SPCS-Colorado North-NAD27 |  | Horizontal
SPCS-Colorado North-NAD83
SPCS-Colorado South-NAD27
SPCS-Colorado South-NAD83
UTM-Zone 12 NAD27
UTM-Zone 12 NAD83
UTM-Zone 13 NAD27
UTM-Zone 13 NAD83