## Data
Header Information | measured depth (ft) | inclination (°) | azimuth (°) | true vertical depth (ft) | northing +N/-S (ft) | easting +E/-W (ft)
Operator Name | 0 | 0 | 0 | 0 | 0 | 0 | ELU O13 FED 12B-13 496
Caerus Oil & Gas | 100 | 0 | 0 | 100 | 0 | 0 | ELU O13 FED 12C-13 496
Operator Number | 200 | 0 | 0 | 200 | 0 | 0 | ELU O13 FED 12D-13 496
10456 | 300 | 0 | 0 | 300 | 0 | 0 | ELU O13 FED 13A-13 496
Well Name and Number | 400 | 0 | 0 | 400 | 0 | 0 | ELU O13 FED 13B-13 496
ELU O13 FED 24A-13 496 | 500 | 0 | 0 | 500 | 0 | 0 | ELU O13 FED 13C-13 496
API Number (if available) | 600 | 3 | 75.56 | 599.954 | 0.653 | 2.535 | ELU O13 FED 22B-13 496
| 700 | 6 | 75.56 | 699.635 | 2.609 | 10.132 | ELU O13 FED 22C-13 496
Location: QQ SEC TWP RGE | 800 | 9 | 75.56 | 798.768 | 5.863 | 22.771 | ELU O13 FED 22D-13 496
W1/2 SE1/4, S13, T4S, R96W, 6th PM | 900 | 12 | 75.56 | 897.082 | 10.407 | 40.417 | ELU O13 FED 23A-13 496
Citing Type: Planned or Actual | 1000 | 15 | 75.56 | 994.308 | 16.228 | 63.021 | ELU O13 FED 23B-13 496
Planned | 1014.528 | 15.436 | 75.56 | 1008.326 | 17.179 | 66.714 | ELU O13 FED 23C-13 496
Deviation Indicator | 1100 | 15.436 | 75.56 | 1090.715 | 22.851 | 88.745 | ELU O13 FED 23D-13 496
Directional | 1200 | 15.436 | 75.56 | 1187.108 | 29.488 | 114.52 | ELU O13 FED 24A-13 496
North Reference | 1300 | 15.436 | 75.56 | 1283.501 | 36.125 | 140.295 | ELU O13 FED 24B-13 496
True | 1400 | 15.436 | 75.56 | 1379.894 | 42.762 | 166.07 | ELU O13 FED 24C-13 496
Grid Type | 1500 | 15.436 | 75.56 | 1476.287 | 49.399 | 191.845 | ELU O13 FED 24D-13 496
#VALUE! | 1600 | 15.436 | 75.56 | 1572.68 | 56.036 | 217.62 | ELU O13 FED 25A-13 496
| 1700 | 15.436 | 75.56 | 1669.073 | 62.673 | 243.395 | ELU O13 FED 25B-13 496
| 1800 | 15.436 | 75.56 | 1765.466 | 69.31 | 269.171 | ELU O13 FED 25C-13 496
| 1900 | 15.436 | 75.56 | 1861.859 | 75.947 | 294.946 | ELU O13 FED 25D-13 496
| 2000 | 15.436 | 75.56 | 1958.252 | 82.584 | 320.721 | ELU O13 FED 21A-24 496
| 2100 | 15.436 | 75.56 | 2054.645 | 89.221 | 346.496 | ELU O13 FED 21B-24 496
| 2200 | 15.436 | 75.56 | 2151.037 | 95.858 | 372.271 | ELU O13 FED 21C-24 496
| 2300 | 15.436 | 75.56 | 2247.43 | 102.495 | 398.046 | ELU O13 FED 21D-24 496
| 2400 | 15.436 | 75.56 | 2343.823 | 109.132 | 423.821 | ELU O13 FED 22A-24 496
| 2500 | 15.436 | 75.56 | 2440.216 | 115.769 | 449.596
| 2600 | 15.436 | 75.56 | 2536.609 | 122.406 | 475.372
| 2700 | 15.436 | 75.56 | 2633.002 | 129.043 | 501.147
| 2800 | 15.436 | 75.56 | 2729.395 | 135.68 | 526.922
| 2900 | 15.436 | 75.56 | 2825.788 | 142.317 | 552.697
| 3000 | 15.436 | 75.56 | 2922.181 | 148.954 | 578.472
| 3100 | 15.436 | 75.56 | 3018.574 | 155.591 | 604.247
| 3200 | 15.436 | 75.56 | 3114.967 | 162.228 | 630.022
| 3300 | 15.436 | 75.56 | 3211.359 | 168.865 | 655.798
| 3400 | 15.436 | 75.56 | 3307.752 | 175.502 | 681.573
| 3500 | 15.436 | 75.56 | 3404.145 | 182.139 | 707.348
| 3600 | 15.436 | 75.56 | 3500.538 | 188.775 | 733.123
| 3700 | 15.436 | 75.56 | 3596.931 | 195.412 | 758.898
| 3800 | 15.436 | 75.56 | 3693.324 | 202.049 | 784.673
| 3900 | 15.436 | 75.56 | 3789.717 | 208.686 | 810.448
| 4000 | 15.436 | 75.56 | 3886.11 | 215.323 | 836.223
| 4100 | 15.436 | 75.56 | 3982.503 | 221.96 | 861.999
| 4200 | 15.436 | 75.56 | 4078.896 | 228.597 | 887.774
| 4300 | 15.436 | 75.56 | 4175.289 | 235.234 | 913.549
| 4400 | 15.436 | 75.56 | 4271.682 | 241.871 | 939.324
| 4500 | 15.436 | 75.56 | 4368.074 | 248.508 | 965.099
| 4600 | 15.436 | 75.56 | 4464.467 | 255.145 | 990.874
| 4700 | 15.436 | 75.56 | 4560.86 | 261.782 | 1016.649
| 4800 | 15.436 | 75.56 | 4657.253 | 268.419 | 1042.425
| 4900 | 15.436 | 75.56 | 4753.646 | 275.056 | 1068.2
| 5000 | 15.436 | 75.56 | 4850.039 | 281.693 | 1093.975
| 5100 | 15.436 | 75.56 | 4946.432 | 288.33 | 1119.75
| 5200 | 15.436 | 75.56 | 5042.825 | 294.967 | 1145.525
| 5300 | 15.436 | 75.56 | 5139.218 | 301.604 | 1171.3
| 5400 | 15.436 | 75.56 | 5235.611 | 308.241 | 1197.075
| 5500 | 15.436 | 75.56 | 5332.004 | 314.878 | 1222.85
| 5600 | 15.436 | 75.56 | 5428.396 | 321.515 | 1248.626
| 5700 | 15.436 | 75.56 | 5524.789 | 328.152 | 1274.401
| 5800 | 15.436 | 75.56 | 5621.182 | 334.789 | 1300.176
| 5900 | 15.436 | 75.56 | 5717.575 | 341.426 | 1325.951
| 6000 | 15.436 | 75.56 | 5813.968 | 348.063 | 1351.726
| 6100 | 15.436 | 75.56 | 5910.361 | 354.7 | 1377.501
| 6200 | 15.436 | 75.56 | 6006.754 | 361.337 | 1403.276
| 6300 | 15.436 | 75.56 | 6103.147 | 367.974 | 1429.051
| 6400 | 15.436 | 75.56 | 6199.54 | 374.611 | 1454.827
| 6500 | 15.436 | 75.56 | 6295.933 | 381.248 | 1480.602
| 6600 | 15.436 | 75.56 | 6392.326 | 387.885 | 1506.377
| 6700 | 15.436 | 75.56 | 6488.718 | 394.521 | 1532.152
| 6800 | 15.436 | 75.56 | 6585.111 | 401.158 | 1557.927
| 6900 | 15.436 | 75.56 | 6681.504 | 407.795 | 1583.702
| 7000 | 15.436 | 75.56 | 6777.897 | 414.432 | 1609.477
| 7100 | 15.436 | 75.56 | 6874.29 | 421.069 | 1635.253
| 7200 | 15.436 | 75.56 | 6970.683 | 427.706 | 1661.028
| 7300 | 15.436 | 75.56 | 7067.076 | 434.343 | 1686.803
| 7400 | 15.436 | 75.56 | 7163.469 | 440.98 | 1712.578
| 7500 | 15.436 | 75.56 | 7259.862 | 447.617 | 1738.353
| 7600 | 15.436 | 75.56 | 7356.255 | 454.254 | 1764.128
| 7700 | 15.436 | 75.56 | 7452.648 | 460.891 | 1789.903
| 7800 | 15.436 | 75.56 | 7549.04 | 467.528 | 1815.678
| 7900 | 15.436 | 75.56 | 7645.433 | 474.165 | 1841.454
| 8000 | 15.436 | 75.56 | 7741.826 | 480.802 | 1867.229
| 8100 | 15.436 | 75.56 | 7838.219 | 487.439 | 1893.004
| 8200 | 15.436 | 75.56 | 7934.612 | 494.076 | 1918.779
| 8300 | 15.436 | 75.56 | 8031.005 | 500.713 | 1944.554
| 8400 | 15.436 | 75.56 | 8127.398 | 507.35 | 1970.329
| 8434.521 | 15.436 | 75.56 | 8160.674 | 509.641 | 1979.227
| 8500 | 13.471 | 75.56 | 8224.077 | 513.716 | 1995.053
| 8600 | 10.471 | 75.56 | 8321.891 | 518.888 | 2015.138
| 8700 | 7.471 | 75.56 | 8420.656 | 522.776 | 2030.238
| 8800 | 4.471 | 75.56 | 8520.102 | 525.37 | 2040.312
| 8900 | 1.471 | 75.56 | 8619.957 | 526.663 | 2045.331
| 8949.049 | 0 | 0 | 8669 | 526.82 | 2045.941
| 9000 | 0.764 | 250.017 | 8719.95 | 526.703 | 2045.622
| 9041.409 | 1.385 | 250.017 | 8761.351 | 526.438 | 2044.892
| 9100 | 1.385 | 250.017 | 8819.925 | 525.954 | 2043.561
| 9200 | 1.385 | 250.017 | 8919.896 | 525.128 | 2041.288
| 9300 | 1.385 | 250.017 | 9019.867 | 524.301 | 2039.016
| 9400 | 1.385 | 250.017 | 9119.837 | 523.475 | 2036.744
| 9500 | 1.385 | 250.017 | 9219.808 | 522.649 | 2034.472
| 9600 | 1.385 | 250.017 | 9319.779 | 521.823 | 2032.2
| 9700 | 1.385 | 250.017 | 9419.75 | 520.996 | 2029.927
| 9800 | 1.385 | 250.017 | 9519.72 | 520.17 | 2027.655
| 9900 | 1.385 | 250.017 | 9619.691 | 519.344 | 2025.383
| 10000 | 1.385 | 250.017 | 9719.662 | 518.518 | 2023.111
| 10100 | 1.385 | 250.017 | 9819.633 | 517.691 | 2020.839
| 10200 | 1.385 | 250.017 | 9919.604 | 516.865 | 2018.566
| 10300 | 1.385 | 250.017 | 10019.574 | 516.039 | 2016.294
| 10400 | 1.385 | 250.017 | 10119.545 | 515.213 | 2014.022
| 10500 | 1.385 | 250.017 | 10219.516 | 514.386 | 2011.75
| 10600 | 1.385 | 250.017 | 10319.487 | 513.56 | 2009.478
| 10700 | 1.385 | 250.017 | 10419.457 | 512.734 | 2007.206
| 10800 | 1.385 | 250.017 | 10519.428 | 511.908 | 2004.933
| 10900 | 1.385 | 250.017 | 10619.399 | 511.082 | 2002.661
| 11000 | 1.385 | 250.017 | 10719.37 | 510.255 | 2000.389
| 11100 | 1.385 | 250.017 | 10819.34 | 509.429 | 1998.117
| 11200 | 1.385 | 250.017 | 10919.311 | 508.603 | 1995.845
| 11300 | 1.385 | 250.017 | 11019.282 | 507.777 | 1993.572
| 11400 | 1.385 | 250.017 | 11119.253 | 506.95 | 1991.3
| 11500 | 1.385 | 250.017 | 11219.224 | 506.124 | 1989.028
| 11600 | 1.385 | 250.017 | 11319.194 | 505.298 | 1986.756
| 11700 | 1.385 | 250.017 | 11419.165 | 504.472 | 1984.484
| 11800 | 1.385 | 250.017 | 11519.136 | 503.645 | 1982.211
| 11900 | 1.385 | 250.017 | 11619.107 | 502.819 | 1979.939
| 12000 | 1.385 | 250.017 | 11719.077 | 501.993 | 1977.667
| 12100 | 1.385 | 250.017 | 11819.048 | 501.167 | 1975.395
| 12200 | 1.385 | 250.017 | 11919.019 | 500.34 | 1973.123
| 12300 | 1.385 | 250.017 | 12018.99 | 499.514 | 1970.851
| 12400 | 1.385 | 250.017 | 12118.96 | 498.688 | 1968.578
| 12500 | 1.385 | 250.017 | 12218.931 | 497.862 | 1966.306
| 12600 | 1.385 | 250.017 | 12318.902 | 497.035 | 1964.034
| 12700 | 1.385 | 250.017 | 12418.873 | 496.209 | 1961.762
| 12800 | 1.385 | 250.017 | 12518.844 | 495.383 | 1959.49
| 12900 | 1.385 | 250.017 | 12618.814 | 494.557 | 1957.217
| 13000 | 1.385 | 250.017 | 12718.785 | 493.73 | 1954.945
| 13100 | 1.385 | 250.017 | 12818.756 | 492.904 | 1952.673
| 13131.253 | 1.385 | 250.017 | 12850 | 492.646 | 1951.963

## Sheet1 (hidden)
Nichols Federal 0994-24-21E
Nichols 0994-24-21W
Nichols 0994-24-20W
Nichols Federal 0994-24-20E
Nichols Federal 0994-24-19E
Nichols 0994-24-19W
Nichols 0994-24-18W
Nichols Federal 0994-24-18E
Nichols Federal 0994-24-17E
Nichols 0994-24-17W
Nichols 0994-24-16E
Nichols 0994-24-15E
Nichols 0994-24-16W
Nichols 0994-24-13E
Nichols 0994-24-12E
Nichols 0994-24-12W
Nichols 0994-24-11W
Nichols 0994-24-11E
Nichols 0994-24-10E
Nichols 0994-24-10W

## Lookup (hidden)
North Reference | RetunValue | Grid Type | ReturnValue | Deviation Indicator | ReturnValue
| 2 |  | 0 |  | 2
True |  | SPCS-Colorado Central-NAD27 |  | Directional
Grid |  | SPCS-Colorado Central-NAD83 |  | High Angle
|  | SPCS-Colorado North-NAD27 |  | Horizontal
SPCS-Colorado North-NAD83
SPCS-Colorado South-NAD27
SPCS-Colorado South-NAD83
UTM-Zone 12 NAD27
UTM-Zone 12 NAD83
UTM-Zone 13 NAD27
UTM-Zone 13 NAD83