## Data
Header Information | measured depth (ft) | inclination (°) | azimuth (°) | true vertical depth (ft) | northing +N/-S (ft) | easting +E/-W (ft)
Operator Name | 0 | 0 | 0 | 0 | 0 | 0 | ELU O13 FED 12B-13 496
Caerus Oil & Gas | 100 | 0 | 0 | 100 | 0 | 0 | ELU O13 FED 12C-13 496
Operator Number | 200 | 0 | 0 | 200 | 0 | 0 | ELU O13 FED 12D-13 496
10456 | 300 | 0 | 0 | 300 | 0 | 0 | ELU O13 FED 13A-13 496
Well Name and Number | 400 | 0 | 0 | 400 | 0 | 0 | ELU O13 FED 13B-13 496
ELU O13 FED 13B-13 496 | 500 | 0 | 0 | 500 | 0 | 0 | ELU O13 FED 13C-13 496
API Number (if available) | 600 | 3 | 338.473 | 599.954 | 2.435 | -0.96 | ELU O13 FED 22B-13 496
| 700 | 6 | 338.473 | 699.635 | 9.733 | -3.839 | ELU O13 FED 22C-13 496
Location: QQ SEC TWP RGE | 800 | 9 | 338.473 | 798.768 | 21.873 | -8.628 | ELU O13 FED 22D-13 496
W1/2 SE1/4, S13, T4S, R96W, 6th PM | 846.582 | 10.397 | 338.473 | 844.683 | 29.173 | -11.507 | ELU O13 FED 23A-13 496
Citing Type: Planned or Actual | 900 | 10.397 | 338.473 | 897.224 | 38.142 | -15.045 | ELU O13 FED 23B-13 496
Planned | 1000 | 10.397 | 338.473 | 995.582 | 54.93 | -21.667 | ELU O13 FED 23C-13 496
Deviation Indicator | 1100 | 10.397 | 338.473 | 1093.94 | 71.719 | -28.29 | ELU O13 FED 23D-13 496
Directional | 1200 | 10.397 | 338.473 | 1192.298 | 88.508 | -34.912 | ELU O13 FED 24A-13 496
North Reference | 1300 | 10.397 | 338.473 | 1290.656 | 105.296 | -41.534 | ELU O13 FED 24B-13 496
True | 1400 | 10.397 | 338.473 | 1389.013 | 122.085 | -48.156 | ELU O13 FED 24C-13 496
Grid Type | 1500 | 10.397 | 338.473 | 1487.371 | 138.874 | -54.779 | ELU O13 FED 24D-13 496
#VALUE! | 1600 | 10.397 | 338.473 | 1585.729 | 155.662 | -61.401 | ELU O13 FED 25A-13 496
| 1700 | 10.397 | 338.473 | 1684.087 | 172.451 | -68.023 | ELU O13 FED 25B-13 496
| 1800 | 10.397 | 338.473 | 1782.445 | 189.24 | -74.646 | ELU O13 FED 25C-13 496
| 1900 | 10.397 | 338.473 | 1880.803 | 206.028 | -81.268 | ELU O13 FED 25D-13 496
| 2000 | 10.397 | 338.473 | 1979.161 | 222.817 | -87.89 | ELU O13 FED 21A-24 496
| 2100 | 10.397 | 338.473 | 2077.519 | 239.606 | -94.513 | ELU O13 FED 21B-24 496
| 2200 | 10.397 | 338.473 | 2175.877 | 256.395 | -101.135 | ELU O13 FED 21C-24 496
| 2300 | 10.397 | 338.473 | 2274.235 | 273.183 | -107.757 | ELU O13 FED 21D-24 496
| 2400 | 10.397 | 338.473 | 2372.593 | 289.972 | -114.38 | ELU O13 FED 22A-24 496
| 2500 | 10.397 | 338.473 | 2470.951 | 306.761 | -121.002
| 2600 | 10.397 | 338.473 | 2569.309 | 323.549 | -127.624
| 2700 | 10.397 | 338.473 | 2667.667 | 340.338 | -134.246
| 2800 | 10.397 | 338.473 | 2766.025 | 357.127 | -140.869
| 2900 | 10.397 | 338.473 | 2864.383 | 373.915 | -147.491
| 3000 | 10.397 | 338.473 | 2962.741 | 390.704 | -154.113
| 3100 | 10.397 | 338.473 | 3061.098 | 407.493 | -160.736
| 3200 | 10.397 | 338.473 | 3159.456 | 424.281 | -167.358
| 3300 | 10.397 | 338.473 | 3257.814 | 441.07 | -173.98
| 3400 | 10.397 | 338.473 | 3356.172 | 457.859 | -180.603
| 3500 | 10.397 | 338.473 | 3454.53 | 474.648 | -187.225
| 3600 | 10.397 | 338.473 | 3552.888 | 491.436 | -193.847
| 3700 | 10.397 | 338.473 | 3651.246 | 508.225 | -200.469
| 3800 | 10.397 | 338.473 | 3749.604 | 525.014 | -207.092
| 3900 | 10.397 | 338.473 | 3847.962 | 541.802 | -213.714
| 4000 | 10.397 | 338.473 | 3946.32 | 558.591 | -220.336
| 4100 | 10.397 | 338.473 | 4044.678 | 575.38 | -226.959
| 4200 | 10.397 | 338.473 | 4143.036 | 592.168 | -233.581
| 4300 | 10.397 | 338.473 | 4241.394 | 608.957 | -240.203
| 4400 | 10.397 | 338.473 | 4339.752 | 625.746 | -246.826
| 4500 | 10.397 | 338.473 | 4438.11 | 642.534 | -253.448
| 4600 | 10.397 | 338.473 | 4536.468 | 659.323 | -260.07
| 4700 | 10.397 | 338.473 | 4634.826 | 676.112 | -266.693
| 4800 | 10.397 | 338.473 | 4733.184 | 692.901 | -273.315
| 4900 | 10.397 | 338.473 | 4831.541 | 709.689 | -279.937
| 5000 | 10.397 | 338.473 | 4929.899 | 726.478 | -286.559
| 5100 | 10.397 | 338.473 | 5028.257 | 743.267 | -293.182
| 5200 | 10.397 | 338.473 | 5126.615 | 760.055 | -299.804
| 5300 | 10.397 | 338.473 | 5224.973 | 776.844 | -306.426
| 5400 | 10.397 | 338.473 | 5323.331 | 793.633 | -313.049
| 5500 | 10.397 | 338.473 | 5421.689 | 810.421 | -319.671
| 5600 | 10.397 | 338.473 | 5520.047 | 827.21 | -326.293
| 5700 | 10.397 | 338.473 | 5618.405 | 843.999 | -332.916
| 5800 | 10.397 | 338.473 | 5716.763 | 860.787 | -339.538
| 5900 | 10.397 | 338.473 | 5815.121 | 877.576 | -346.16
| 6000 | 10.397 | 338.473 | 5913.479 | 894.365 | -352.783
| 6100 | 10.397 | 338.473 | 6011.837 | 911.154 | -359.405
| 6200 | 10.397 | 338.473 | 6110.195 | 927.942 | -366.027
| 6300 | 10.397 | 338.473 | 6208.553 | 944.731 | -372.649
| 6400 | 10.397 | 338.473 | 6306.911 | 961.52 | -379.272
| 6500 | 10.397 | 338.473 | 6405.269 | 978.308 | -385.894
| 6600 | 10.397 | 338.473 | 6503.626 | 995.097 | -392.516
| 6700 | 10.397 | 338.473 | 6601.984 | 1011.886 | -399.139
| 6800 | 10.397 | 338.473 | 6700.342 | 1028.674 | -405.761
| 6900 | 10.397 | 338.473 | 6798.7 | 1045.463 | -412.383
| 7000 | 10.397 | 338.473 | 6897.058 | 1062.252 | -419.006
| 7100 | 10.397 | 338.473 | 6995.416 | 1079.04 | -425.628
| 7200 | 10.397 | 338.473 | 7093.774 | 1095.829 | -432.25
| 7300 | 10.397 | 338.473 | 7192.132 | 1112.618 | -438.872
| 7400 | 10.397 | 338.473 | 7290.49 | 1129.407 | -445.495
| 7500 | 10.397 | 338.473 | 7388.848 | 1146.195 | -452.117
| 7600 | 10.397 | 338.473 | 7487.206 | 1162.984 | -458.739
| 7700 | 10.397 | 338.473 | 7585.564 | 1179.773 | -465.362
| 7800 | 10.397 | 338.473 | 7683.922 | 1196.561 | -471.984
| 7900 | 10.397 | 338.473 | 7782.28 | 1213.35 | -478.606
| 8000 | 10.397 | 338.473 | 7880.638 | 1230.139 | -485.229
| 8100 | 10.397 | 338.473 | 7978.996 | 1246.927 | -491.851
| 8200 | 10.397 | 338.473 | 8077.354 | 1263.716 | -498.473
| 8300 | 10.397 | 338.473 | 8175.711 | 1280.505 | -505.096
| 8358.567 | 10.397 | 338.473 | 8233.317 | 1290.337 | -508.974
| 8400 | 9.154 | 338.473 | 8274.147 | 1296.882 | -511.555
| 8500 | 6.154 | 338.473 | 8373.245 | 1309.271 | -516.442
| 8600 | 3.154 | 338.473 | 8472.904 | 1316.819 | -519.42
| 8705.149 | 0 | 0 | 8578 | 1319.511 | -520.481
| 8795.565 | 1.356 | 250.017 | 8668.407 | 1319.145 | -521.487
| 8800 | 1.356 | 250.017 | 8672.841 | 1319.109 | -521.586
| 8900 | 1.356 | 250.017 | 8772.813 | 1318.3 | -523.81
| 9000 | 1.356 | 250.017 | 8872.785 | 1317.492 | -526.034
| 9100 | 1.356 | 250.017 | 8972.757 | 1316.683 | -528.259
| 9200 | 1.356 | 250.017 | 9072.729 | 1315.874 | -530.483
| 9300 | 1.356 | 250.017 | 9172.701 | 1315.065 | -532.708
| 9400 | 1.356 | 250.017 | 9272.673 | 1314.256 | -534.932
| 9500 | 1.356 | 250.017 | 9372.645 | 1313.447 | -537.156
| 9600 | 1.356 | 250.017 | 9472.617 | 1312.638 | -539.381
| 9700 | 1.356 | 250.017 | 9572.589 | 1311.83 | -541.605
| 9800 | 1.356 | 250.017 | 9672.561 | 1311.021 | -543.829
| 9900 | 1.356 | 250.017 | 9772.533 | 1310.212 | -546.054
| 10000 | 1.356 | 250.017 | 9872.505 | 1309.403 | -548.278
| 10100 | 1.356 | 250.017 | 9972.477 | 1308.594 | -550.502
| 10200 | 1.356 | 250.017 | 10072.449 | 1307.785 | -552.727
| 10300 | 1.356 | 250.017 | 10172.421 | 1306.977 | -554.951
| 10400 | 1.356 | 250.017 | 10272.393 | 1306.168 | -557.175
| 10500 | 1.356 | 250.017 | 10372.365 | 1305.359 | -559.4
| 10600 | 1.356 | 250.017 | 10472.337 | 1304.55 | -561.624
| 10700 | 1.356 | 250.017 | 10572.309 | 1303.741 | -563.848
| 10800 | 1.356 | 250.017 | 10672.281 | 1302.932 | -566.073
| 10900 | 1.356 | 250.017 | 10772.253 | 1302.123 | -568.297
| 11000 | 1.356 | 250.017 | 10872.225 | 1301.315 | -570.521
| 11100 | 1.356 | 250.017 | 10972.197 | 1300.506 | -572.746
| 11200 | 1.356 | 250.017 | 11072.169 | 1299.697 | -574.97
| 11300 | 1.356 | 250.017 | 11172.141 | 1298.888 | -577.195
| 11400 | 1.356 | 250.017 | 11272.113 | 1298.079 | -579.419
| 11500 | 1.356 | 250.017 | 11372.085 | 1297.27 | -581.643
| 11600 | 1.356 | 250.017 | 11472.057 | 1296.461 | -583.868
| 11700 | 1.356 | 250.017 | 11572.029 | 1295.653 | -586.092
| 11800 | 1.356 | 250.017 | 11672.001 | 1294.844 | -588.316
| 11900 | 1.356 | 250.017 | 11771.973 | 1294.035 | -590.541
| 12000 | 1.356 | 250.017 | 11871.944 | 1293.226 | -592.765
| 12100 | 1.356 | 250.017 | 11971.916 | 1292.417 | -594.989
| 12200 | 1.356 | 250.017 | 12071.888 | 1291.608 | -597.214
| 12300 | 1.356 | 250.017 | 12171.86 | 1290.8 | -599.438
| 12400 | 1.356 | 250.017 | 12271.832 | 1289.991 | -601.662
| 12500 | 1.356 | 250.017 | 12371.804 | 1289.182 | -603.887
| 12600 | 1.356 | 250.017 | 12471.776 | 1288.373 | -606.111
| 12700 | 1.356 | 250.017 | 12571.748 | 1287.564 | -608.335
| 12800 | 1.356 | 250.017 | 12671.72 | 1286.755 | -610.56
| 12900 | 1.356 | 250.017 | 12771.692 | 1285.946 | -612.784
| 12975.329 | 1.356 | 250.017 | 12847 | 1285.337 | -614.46

## Sheet1 (hidden)
Nichols Federal 0994-24-21E
Nichols 0994-24-21W
Nichols 0994-24-20W
Nichols Federal 0994-24-20E
Nichols Federal 0994-24-19E
Nichols 0994-24-19W
Nichols 0994-24-18W
Nichols Federal 0994-24-18E
Nichols Federal 0994-24-17E
Nichols 0994-24-17W
Nichols 0994-24-16E
Nichols 0994-24-15E
Nichols 0994-24-16W
Nichols 0994-24-13E
Nichols 0994-24-12E
Nichols 0994-24-12W
Nichols 0994-24-11W
Nichols 0994-24-11E
Nichols 0994-24-10E
Nichols 0994-24-10W

## Lookup (hidden)
North Reference | RetunValue | Grid Type | ReturnValue | Deviation Indicator | ReturnValue
| 2 |  | 0 |  | 2
True |  | SPCS-Colorado Central-NAD27 |  | Directional
Grid |  | SPCS-Colorado Central-NAD83 |  | High Angle
|  | SPCS-Colorado North-NAD27 |  | Horizontal
SPCS-Colorado North-NAD83
SPCS-Colorado South-NAD27
SPCS-Colorado South-NAD83
UTM-Zone 12 NAD27
UTM-Zone 12 NAD83
UTM-Zone 13 NAD27
UTM-Zone 13 NAD83