## Data
Header Information | measured depth (ft) | inclination (°) | azimuth (°) | true vertical depth (ft) | northing +N/-S (ft) | easting +E/-W (ft)
Operator Name | 0 | 0 | 0 | 0 | 0 | 0 | ELU O13 FED 12B-13 496
Caerus Oil & Gas | 100 | 0 | 0 | 100 | 0 | 0 | ELU O13 FED 12C-13 496
Operator Number | 200 | 0 | 0 | 200 | 0 | 0 | ELU O13 FED 12D-13 496
10456 | 300 | 0 | 0 | 300 | 0 | 0 | ELU O13 FED 13A-13 496
Well Name and Number | 400 | 0 | 0 | 400 | 0 | 0 | ELU O13 FED 13B-13 496
ELU O13 FED 24C-13 496 | 500 | 0 | 0 | 500 | 0 | 0 | ELU O13 FED 13C-13 496
API Number (if available) | 600 | 3 | 88.829 | 599.954 | 0.053 | 2.617 | ELU O13 FED 22B-13 496
| 700 | 6 | 88.829 | 699.635 | 0.214 | 10.46 | ELU O13 FED 22C-13 496
Location: QQ SEC TWP RGE | 800 | 9 | 88.829 | 798.768 | 0.48 | 23.509 | ELU O13 FED 22D-13 496
W1/2 SE1/4, S13, T4S, R96W, 6th PM | 900 | 12 | 88.829 | 897.082 | 0.853 | 41.726 | ELU O13 FED 23A-13 496
Citing Type: Planned or Actual | 1008.6 | 15.258 | 88.829 | 1002.61 | 1.376 | 67.307 | ELU O13 FED 23B-13 496
Planned | 1100 | 15.258 | 88.829 | 1090.788 | 1.867 | 91.356 | ELU O13 FED 23C-13 496
Deviation Indicator | 1200 | 15.258 | 88.829 | 1187.263 | 2.405 | 117.667 | ELU O13 FED 23D-13 496
Directional | 1300 | 15.258 | 88.829 | 1283.738 | 2.942 | 143.978 | ELU O13 FED 24A-13 496
North Reference | 1400 | 15.258 | 88.829 | 1380.213 | 3.48 | 170.289 | ELU O13 FED 24B-13 496
True | 1500 | 15.258 | 88.829 | 1476.688 | 4.018 | 196.6 | ELU O13 FED 24C-13 496
Grid Type | 1600 | 15.258 | 88.829 | 1573.163 | 4.556 | 222.911 | ELU O13 FED 24D-13 496
#VALUE! | 1700 | 15.258 | 88.829 | 1669.638 | 5.093 | 249.222 | ELU O13 FED 25A-13 496
| 1800 | 15.258 | 88.829 | 1766.113 | 5.631 | 275.534 | ELU O13 FED 25B-13 496
| 1900 | 15.258 | 88.829 | 1862.589 | 6.169 | 301.845 | ELU O13 FED 25C-13 496
| 2000 | 15.258 | 88.829 | 1959.064 | 6.706 | 328.156 | ELU O13 FED 25D-13 496
| 2100 | 15.258 | 88.829 | 2055.539 | 7.244 | 354.467 | ELU O13 FED 21A-24 496
| 2200 | 15.258 | 88.829 | 2152.014 | 7.782 | 380.778 | ELU O13 FED 21B-24 496
| 2300 | 15.258 | 88.829 | 2248.489 | 8.32 | 407.089 | ELU O13 FED 21C-24 496
| 2400 | 15.258 | 88.829 | 2344.964 | 8.857 | 433.4 | ELU O13 FED 21D-24 496
| 2500 | 15.258 | 88.829 | 2441.439 | 9.395 | 459.711 | ELU O13 FED 22A-24 496
| 2600 | 15.258 | 88.829 | 2537.914 | 9.933 | 486.022
| 2700 | 15.258 | 88.829 | 2634.389 | 10.47 | 512.334
| 2800 | 15.258 | 88.829 | 2730.864 | 11.008 | 538.645
| 2900 | 15.258 | 88.829 | 2827.339 | 11.546 | 564.956
| 3000 | 15.258 | 88.829 | 2923.814 | 12.084 | 591.267
| 3100 | 15.258 | 88.829 | 3020.289 | 12.621 | 617.578
| 3200 | 15.258 | 88.829 | 3116.764 | 13.159 | 643.889
| 3300 | 15.258 | 88.829 | 3213.239 | 13.697 | 670.2
| 3400 | 15.258 | 88.829 | 3309.714 | 14.234 | 696.511
| 3500 | 15.258 | 88.829 | 3406.189 | 14.772 | 722.822
| 3600 | 15.258 | 88.829 | 3502.664 | 15.31 | 749.134
| 3700 | 15.258 | 88.829 | 3599.139 | 15.848 | 775.445
| 3800 | 15.258 | 88.829 | 3695.615 | 16.385 | 801.756
| 3900 | 15.258 | 88.829 | 3792.09 | 16.923 | 828.067
| 4000 | 15.258 | 88.829 | 3888.565 | 17.461 | 854.378
| 4100 | 15.258 | 88.829 | 3985.04 | 17.998 | 880.689
| 4200 | 15.258 | 88.829 | 4081.515 | 18.536 | 907
| 4300 | 15.258 | 88.829 | 4177.99 | 19.074 | 933.311
| 4400 | 15.258 | 88.829 | 4274.465 | 19.612 | 959.623
| 4500 | 15.258 | 88.829 | 4370.94 | 20.149 | 985.934
| 4600 | 15.258 | 88.829 | 4467.415 | 20.687 | 1012.245
| 4700 | 15.258 | 88.829 | 4563.89 | 21.225 | 1038.556
| 4800 | 15.258 | 88.829 | 4660.365 | 21.763 | 1064.867
| 4900 | 15.258 | 88.829 | 4756.84 | 22.3 | 1091.178
| 5000 | 15.258 | 88.829 | 4853.315 | 22.838 | 1117.489
| 5100 | 15.258 | 88.829 | 4949.79 | 23.376 | 1143.8
| 5200 | 15.258 | 88.829 | 5046.265 | 23.913 | 1170.111
| 5300 | 15.258 | 88.829 | 5142.74 | 24.451 | 1196.423
| 5400 | 15.258 | 88.829 | 5239.215 | 24.989 | 1222.734
| 5500 | 15.258 | 88.829 | 5335.69 | 25.527 | 1249.045
| 5600 | 15.258 | 88.829 | 5432.166 | 26.064 | 1275.356
| 5700 | 15.258 | 88.829 | 5528.641 | 26.602 | 1301.667
| 5800 | 15.258 | 88.829 | 5625.116 | 27.14 | 1327.978
| 5900 | 15.258 | 88.829 | 5721.591 | 27.677 | 1354.289
| 6000 | 15.258 | 88.829 | 5818.066 | 28.215 | 1380.6
| 6100 | 15.258 | 88.829 | 5914.541 | 28.753 | 1406.911
| 6200 | 15.258 | 88.829 | 6011.016 | 29.291 | 1433.223
| 6300 | 15.258 | 88.829 | 6107.491 | 29.828 | 1459.534
| 6400 | 15.258 | 88.829 | 6203.966 | 30.366 | 1485.845
| 6500 | 15.258 | 88.829 | 6300.441 | 30.904 | 1512.156
| 6600 | 15.258 | 88.829 | 6396.916 | 31.441 | 1538.467
| 6700 | 15.258 | 88.829 | 6493.391 | 31.979 | 1564.778
| 6800 | 15.258 | 88.829 | 6589.866 | 32.517 | 1591.089
| 6900 | 15.258 | 88.829 | 6686.341 | 33.055 | 1617.4
| 7000 | 15.258 | 88.829 | 6782.816 | 33.592 | 1643.712
| 7100 | 15.258 | 88.829 | 6879.291 | 34.13 | 1670.023
| 7200 | 15.258 | 88.829 | 6975.766 | 34.668 | 1696.334
| 7300 | 15.258 | 88.829 | 7072.241 | 35.205 | 1722.645
| 7400 | 15.258 | 88.829 | 7168.717 | 35.743 | 1748.956
| 7500 | 15.258 | 88.829 | 7265.192 | 36.281 | 1775.267
| 7600 | 15.258 | 88.829 | 7361.667 | 36.819 | 1801.578
| 7700 | 15.258 | 88.829 | 7458.142 | 37.356 | 1827.889
| 7800 | 15.258 | 88.829 | 7554.617 | 37.894 | 1854.2
| 7900 | 15.258 | 88.829 | 7651.092 | 38.432 | 1880.512
| 8000 | 15.258 | 88.829 | 7747.567 | 38.969 | 1906.823
| 8100 | 15.258 | 88.829 | 7844.042 | 39.507 | 1933.134
| 8200 | 15.258 | 88.829 | 7940.517 | 40.045 | 1959.445
| 8300 | 15.258 | 88.829 | 8036.992 | 40.583 | 1985.756
| 8400 | 15.258 | 88.829 | 8133.467 | 41.12 | 2012.067
| 8421.687 | 15.258 | 88.829 | 8154.39 | 41.237 | 2017.773
| 8500 | 12.909 | 88.829 | 8230.343 | 41.626 | 2036.824
| 8600 | 9.909 | 88.829 | 8328.356 | 42.03 | 2056.598
| 8700 | 6.909 | 88.829 | 8427.27 | 42.329 | 2071.217
| 8800 | 3.909 | 88.829 | 8526.813 | 42.522 | 2080.639
| 8900 | 0.909 | 88.829 | 8626.714 | 42.608 | 2084.841
| 8930.288 | 0 | 0 | 8657 | 42.612 | 2085.081
| 9000 | 1.046 | 250.017 | 8726.709 | 42.395 | 2084.483
| 9022.49 | 1.383 | 250.017 | 8749.194 | 42.232 | 2084.035
| 9100 | 1.383 | 250.017 | 8826.681 | 41.593 | 2082.277
| 9200 | 1.383 | 250.017 | 8926.652 | 40.768 | 2080.008
| 9300 | 1.383 | 250.017 | 9026.623 | 39.943 | 2077.74
| 9400 | 1.383 | 250.017 | 9126.593 | 39.118 | 2075.472
| 9500 | 1.383 | 250.017 | 9226.564 | 38.293 | 2073.204
| 9600 | 1.383 | 250.017 | 9326.535 | 37.469 | 2070.935
| 9700 | 1.383 | 250.017 | 9426.506 | 36.644 | 2068.667
| 9800 | 1.383 | 250.017 | 9526.477 | 35.819 | 2066.399
| 9900 | 1.383 | 250.017 | 9626.448 | 34.994 | 2064.13
| 10000 | 1.383 | 250.017 | 9726.419 | 34.169 | 2061.862
| 10100 | 1.383 | 250.017 | 9826.39 | 33.344 | 2059.594
| 10200 | 1.383 | 250.017 | 9926.36 | 32.52 | 2057.325
| 10300 | 1.383 | 250.017 | 10026.331 | 31.695 | 2055.057
| 10400 | 1.383 | 250.017 | 10126.302 | 30.87 | 2052.789
| 10500 | 1.383 | 250.017 | 10226.273 | 30.045 | 2050.521
| 10600 | 1.383 | 250.017 | 10326.244 | 29.22 | 2048.252
| 10700 | 1.383 | 250.017 | 10426.215 | 28.395 | 2045.984
| 10800 | 1.383 | 250.017 | 10526.186 | 27.571 | 2043.716
| 10900 | 1.383 | 250.017 | 10626.157 | 26.746 | 2041.447
| 11000 | 1.383 | 250.017 | 10726.127 | 25.921 | 2039.179
| 11100 | 1.383 | 250.017 | 10826.098 | 25.096 | 2036.911
| 11200 | 1.383 | 250.017 | 10926.069 | 24.271 | 2034.642
| 11300 | 1.383 | 250.017 | 11026.04 | 23.446 | 2032.374
| 11400 | 1.383 | 250.017 | 11126.011 | 22.622 | 2030.106
| 11500 | 1.383 | 250.017 | 11225.982 | 21.797 | 2027.837
| 11600 | 1.383 | 250.017 | 11325.953 | 20.972 | 2025.569
| 11700 | 1.383 | 250.017 | 11425.923 | 20.147 | 2023.301
| 11800 | 1.383 | 250.017 | 11525.894 | 19.322 | 2021.033
| 11900 | 1.383 | 250.017 | 11625.865 | 18.497 | 2018.764
| 12000 | 1.383 | 250.017 | 11725.836 | 17.673 | 2016.496
| 12100 | 1.383 | 250.017 | 11825.807 | 16.848 | 2014.228
| 12200 | 1.383 | 250.017 | 11925.778 | 16.023 | 2011.959
| 12300 | 1.383 | 250.017 | 12025.749 | 15.198 | 2009.691
| 12400 | 1.383 | 250.017 | 12125.72 | 14.373 | 2007.423
| 12500 | 1.383 | 250.017 | 12225.69 | 13.548 | 2005.154
| 12600 | 1.383 | 250.017 | 12325.661 | 12.724 | 2002.886
| 12700 | 1.383 | 250.017 | 12425.632 | 11.899 | 2000.618
| 12800 | 1.383 | 250.017 | 12525.603 | 11.074 | 1998.349
| 12900 | 1.383 | 250.017 | 12625.574 | 10.249 | 1996.081
| 13000 | 1.383 | 250.017 | 12725.545 | 9.424 | 1993.813
| 13100 | 1.383 | 250.017 | 12825.516 | 8.599 | 1991.545
| 13120 | 1.383 | 250.017 | 12845 | 8.439 | 1991.102

## Sheet1 (hidden)
Nichols Federal 0994-24-21E
Nichols 0994-24-21W
Nichols 0994-24-20W
Nichols Federal 0994-24-20E
Nichols Federal 0994-24-19E
Nichols 0994-24-19W
Nichols 0994-24-18W
Nichols Federal 0994-24-18E
Nichols Federal 0994-24-17E
Nichols 0994-24-17W
Nichols 0994-24-16E
Nichols 0994-24-15E
Nichols 0994-24-16W
Nichols 0994-24-13E
Nichols 0994-24-12E
Nichols 0994-24-12W
Nichols 0994-24-11W
Nichols 0994-24-11E
Nichols 0994-24-10E
Nichols 0994-24-10W

## Lookup (hidden)
North Reference | RetunValue | Grid Type | ReturnValue | Deviation Indicator | ReturnValue
| 2 |  | 0 |  | 2
True |  | SPCS-Colorado Central-NAD27 |  | Directional
Grid |  | SPCS-Colorado Central-NAD83 |  | High Angle
|  | SPCS-Colorado North-NAD27 |  | Horizontal
SPCS-Colorado North-NAD83
SPCS-Colorado South-NAD27
SPCS-Colorado South-NAD83
UTM-Zone 12 NAD27
UTM-Zone 12 NAD83
UTM-Zone 13 NAD27
UTM-Zone 13 NAD83