## Data
Header Information | measured depth (ft) | inclination (°) | azimuth (°) | true vertical depth (ft) | northing +N/-S (ft) | easting +E/-W (ft)
Operator Name | 0 | 0 | 0 | 0 | 0 | 0 | ELU O13 FED 12B-13 496
Caerus Oil & Gas | 100 | 0 | 0 | 100 | 0 | 0 | ELU O13 FED 12C-13 496
Operator Number | 200 | 0 | 0 | 200 | 0 | 0 | ELU O13 FED 12D-13 496
10456 | 300 | 0 | 0 | 300 | 0 | 0 | ELU O13 FED 13A-13 496
Well Name and Number | 400 | 0 | 0 | 400 | 0 | 0 | ELU O13 FED 13B-13 496
ELU O13 FED 21A-24 496 | 500 | 0 | 0 | 500 | 0 | 0 | ELU O13 FED 13C-13 496
API Number (if available) | 600 | 3 | 129.124 | 599.954 | -1.652 | 2.031 | ELU O13 FED 22B-13 496
| 700 | 6 | 129.124 | 699.635 | -6.602 | 8.117 | ELU O13 FED 22C-13 496
Location: QQ SEC TWP RGE | 800 | 9 | 129.124 | 798.768 | -14.837 | 18.241 | ELU O13 FED 22D-13 496
W1/2 SE1/4, S13, T4S, R96W, 6th PM | 900 | 12 | 129.124 | 897.082 | -26.335 | 32.377 | ELU O13 FED 23A-13 496
Citing Type: Planned or Actual | 1000 | 15 | 129.124 | 994.308 | -41.064 | 50.485 | ELU O13 FED 23B-13 496
Planned | 1100 | 18 | 129.124 | 1090.179 | -58.983 | 72.516 | ELU O13 FED 23C-13 496
Deviation Indicator | 1150.608 | 19.518 | 129.124 | 1138.097 | -69.252 | 85.142 | ELU O13 FED 23D-13 496
Directional | 1200 | 19.518 | 129.124 | 1184.651 | -79.665 | 97.944 | ELU O13 FED 24A-13 496
North Reference | 1300 | 19.518 | 129.124 | 1278.904 | -100.748 | 123.863 | ELU O13 FED 24B-13 496
True | 1400 | 19.518 | 129.124 | 1373.158 | -121.83 | 149.782 | ELU O13 FED 24C-13 496
Grid Type | 1500 | 19.518 | 129.124 | 1467.411 | -142.912 | 175.702 | ELU O13 FED 24D-13 496
#VALUE! | 1600 | 19.518 | 129.124 | 1561.665 | -163.994 | 201.621 | ELU O13 FED 25A-13 496
| 1700 | 19.518 | 129.124 | 1655.919 | -185.077 | 227.54 | ELU O13 FED 25B-13 496
| 1800 | 19.518 | 129.124 | 1750.172 | -206.159 | 253.46 | ELU O13 FED 25C-13 496
| 1900 | 19.518 | 129.124 | 1844.426 | -227.241 | 279.379 | ELU O13 FED 25D-13 496
| 2000 | 19.518 | 129.124 | 1938.679 | -248.323 | 305.298 | ELU O13 FED 21A-24 496
| 2100 | 19.518 | 129.124 | 2032.933 | -269.406 | 331.218 | ELU O13 FED 21B-24 496
| 2200 | 19.518 | 129.124 | 2127.186 | -290.488 | 357.137 | ELU O13 FED 21C-24 496
| 2300 | 19.518 | 129.124 | 2221.44 | -311.57 | 383.057 | ELU O13 FED 21D-24 496
| 2400 | 19.518 | 129.124 | 2315.693 | -332.652 | 408.976 | ELU O13 FED 22A-24 496
| 2500 | 19.518 | 129.124 | 2409.947 | -353.735 | 434.895
| 2600 | 19.518 | 129.124 | 2504.2 | -374.817 | 460.815
| 2700 | 19.518 | 129.124 | 2598.454 | -395.899 | 486.734
| 2800 | 19.518 | 129.124 | 2692.707 | -416.981 | 512.653
| 2900 | 19.518 | 129.124 | 2786.961 | -438.064 | 538.573
| 3000 | 19.518 | 129.124 | 2881.214 | -459.146 | 564.492
| 3100 | 19.518 | 129.124 | 2975.468 | -480.228 | 590.411
| 3200 | 19.518 | 129.124 | 3069.721 | -501.31 | 616.331
| 3300 | 19.518 | 129.124 | 3163.975 | -522.393 | 642.25
| 3400 | 19.518 | 129.124 | 3258.228 | -543.475 | 668.169
| 3500 | 19.518 | 129.124 | 3352.482 | -564.557 | 694.089
| 3600 | 19.518 | 129.124 | 3446.735 | -585.639 | 720.008
| 3700 | 19.518 | 129.124 | 3540.989 | -606.722 | 745.927
| 3800 | 19.518 | 129.124 | 3635.242 | -627.804 | 771.847
| 3900 | 19.518 | 129.124 | 3729.496 | -648.886 | 797.766
| 4000 | 19.518 | 129.124 | 3823.75 | -669.968 | 823.685
| 4100 | 19.518 | 129.124 | 3918.003 | -691.051 | 849.605
| 4200 | 19.518 | 129.124 | 4012.257 | -712.133 | 875.524
| 4300 | 19.518 | 129.124 | 4106.51 | -733.215 | 901.443
| 4400 | 19.518 | 129.124 | 4200.764 | -754.297 | 927.363
| 4500 | 19.518 | 129.124 | 4295.017 | -775.38 | 953.282
| 4600 | 19.518 | 129.124 | 4389.271 | -796.462 | 979.201
| 4700 | 19.518 | 129.124 | 4483.524 | -817.544 | 1005.121
| 4800 | 19.518 | 129.124 | 4577.778 | -838.626 | 1031.04
| 4900 | 19.518 | 129.124 | 4672.031 | -859.709 | 1056.959
| 5000 | 19.518 | 129.124 | 4766.285 | -880.791 | 1082.879
| 5100 | 19.518 | 129.124 | 4860.538 | -901.873 | 1108.798
| 5200 | 19.518 | 129.124 | 4954.792 | -922.955 | 1134.717
| 5300 | 19.518 | 129.124 | 5049.045 | -944.038 | 1160.637
| 5400 | 19.518 | 129.124 | 5143.299 | -965.12 | 1186.556
| 5500 | 19.518 | 129.124 | 5237.552 | -986.202 | 1212.475
| 5600 | 19.518 | 129.124 | 5331.806 | -1007.284 | 1238.395
| 5700 | 19.518 | 129.124 | 5426.059 | -1028.367 | 1264.314
| 5800 | 19.518 | 129.124 | 5520.313 | -1049.449 | 1290.234
| 5900 | 19.518 | 129.124 | 5614.566 | -1070.531 | 1316.153
| 6000 | 19.518 | 129.124 | 5708.82 | -1091.614 | 1342.072
| 6100 | 19.518 | 129.124 | 5803.073 | -1112.696 | 1367.992
| 6200 | 19.518 | 129.124 | 5897.327 | -1133.778 | 1393.911
| 6300 | 19.518 | 129.124 | 5991.581 | -1154.86 | 1419.83
| 6400 | 19.518 | 129.124 | 6085.834 | -1175.943 | 1445.75
| 6500 | 19.518 | 129.124 | 6180.088 | -1197.025 | 1471.669
| 6600 | 19.518 | 129.124 | 6274.341 | -1218.107 | 1497.588
| 6700 | 19.518 | 129.124 | 6368.595 | -1239.189 | 1523.508
| 6800 | 19.518 | 129.124 | 6462.848 | -1260.272 | 1549.427
| 6900 | 19.518 | 129.124 | 6557.102 | -1281.354 | 1575.346
| 7000 | 19.518 | 129.124 | 6651.355 | -1302.436 | 1601.266
| 7100 | 19.518 | 129.124 | 6745.609 | -1323.518 | 1627.185
| 7200 | 19.518 | 129.124 | 6839.862 | -1344.601 | 1653.104
| 7300 | 19.518 | 129.124 | 6934.116 | -1365.683 | 1679.024
| 7400 | 19.518 | 129.124 | 7028.369 | -1386.765 | 1704.943
| 7500 | 19.518 | 129.124 | 7122.623 | -1407.847 | 1730.862
| 7600 | 19.518 | 129.124 | 7216.876 | -1428.93 | 1756.782
| 7700 | 19.518 | 129.124 | 7311.13 | -1450.012 | 1782.701
| 7800 | 19.518 | 129.124 | 7405.383 | -1471.094 | 1808.62
| 7900 | 19.518 | 129.124 | 7499.637 | -1492.176 | 1834.54
| 8000 | 19.518 | 129.124 | 7593.89 | -1513.259 | 1860.459
| 8100 | 19.518 | 129.124 | 7688.144 | -1534.341 | 1886.378
| 8200 | 19.518 | 129.124 | 7782.397 | -1555.423 | 1912.298
| 8300 | 19.518 | 129.124 | 7876.651 | -1576.505 | 1938.217
| 8400 | 19.518 | 129.124 | 7970.904 | -1597.588 | 1964.136
| 8412.73 | 19.518 | 129.124 | 7982.903 | -1600.271 | 1967.436
| 8500 | 16.9 | 129.124 | 8065.795 | -1617.478 | 1988.59
| 8600 | 13.9 | 129.124 | 8162.194 | -1634.233 | 2009.189
| 8700 | 10.9 | 129.124 | 8259.85 | -1647.781 | 2025.846
| 8800 | 7.9 | 129.124 | 8358.496 | -1658.086 | 2038.516
| 8900 | 4.9 | 129.124 | 8457.861 | -1665.119 | 2047.162
| 9000 | 1.9 | 129.124 | 8557.674 | -1668.861 | 2051.763
| 9063.338 | 0 | 0 | 8621 | -1669.524 | 2052.578
| 9100 | 0.55 | 250.017 | 8657.662 | -1669.584 | 2052.412
| 9155.159 | 1.377 | 250.017 | 8712.813 | -1669.901 | 2051.54
| 9200 | 1.377 | 250.017 | 8757.64 | -1670.269 | 2050.528
| 9300 | 1.377 | 250.017 | 8857.611 | -1671.091 | 2048.269
| 9400 | 1.377 | 250.017 | 8957.583 | -1671.912 | 2046.01
| 9500 | 1.377 | 250.017 | 9057.554 | -1672.734 | 2043.751
| 9600 | 1.377 | 250.017 | 9157.525 | -1673.555 | 2041.492
| 9700 | 1.377 | 250.017 | 9257.496 | -1674.376 | 2039.233
| 9800 | 1.377 | 250.017 | 9357.467 | -1675.198 | 2036.974
| 9900 | 1.377 | 250.017 | 9457.438 | -1676.019 | 2034.715
| 10000 | 1.377 | 250.017 | 9557.409 | -1676.841 | 2032.456
| 10100 | 1.377 | 250.017 | 9657.38 | -1677.662 | 2030.197
| 10200 | 1.377 | 250.017 | 9757.351 | -1678.484 | 2027.938
| 10300 | 1.377 | 250.017 | 9857.323 | -1679.305 | 2025.679
| 10400 | 1.377 | 250.017 | 9957.294 | -1680.126 | 2023.42
| 10500 | 1.377 | 250.017 | 10057.265 | -1680.948 | 2021.161
| 10600 | 1.377 | 250.017 | 10157.236 | -1681.769 | 2018.902
| 10700 | 1.377 | 250.017 | 10257.207 | -1682.591 | 2016.644
| 10800 | 1.377 | 250.017 | 10357.178 | -1683.412 | 2014.385
| 10900 | 1.377 | 250.017 | 10457.149 | -1684.234 | 2012.126
| 11000 | 1.377 | 250.017 | 10557.12 | -1685.055 | 2009.867
| 11100 | 1.377 | 250.017 | 10657.091 | -1685.876 | 2007.608
| 11200 | 1.377 | 250.017 | 10757.063 | -1686.698 | 2005.349
| 11300 | 1.377 | 250.017 | 10857.034 | -1687.519 | 2003.09
| 11400 | 1.377 | 250.017 | 10957.005 | -1688.341 | 2000.831
| 11500 | 1.377 | 250.017 | 11056.976 | -1689.162 | 1998.572
| 11600 | 1.377 | 250.017 | 11156.947 | -1689.984 | 1996.313
| 11700 | 1.377 | 250.017 | 11256.918 | -1690.805 | 1994.054
| 11800 | 1.377 | 250.017 | 11356.889 | -1691.627 | 1991.795
| 11900 | 1.377 | 250.017 | 11456.86 | -1692.448 | 1989.536
| 12000 | 1.377 | 250.017 | 11556.831 | -1693.269 | 1987.277
| 12100 | 1.377 | 250.017 | 11656.803 | -1694.091 | 1985.018
| 12200 | 1.377 | 250.017 | 11756.774 | -1694.912 | 1982.76
| 12300 | 1.377 | 250.017 | 11856.745 | -1695.734 | 1980.501
| 12400 | 1.377 | 250.017 | 11956.716 | -1696.555 | 1978.242
| 12500 | 1.377 | 250.017 | 12056.687 | -1697.377 | 1975.983
| 12600 | 1.377 | 250.017 | 12156.658 | -1698.198 | 1973.724
| 12700 | 1.377 | 250.017 | 12256.629 | -1699.019 | 1971.465
| 12800 | 1.377 | 250.017 | 12356.6 | -1699.841 | 1969.206
| 12900 | 1.377 | 250.017 | 12456.571 | -1700.662 | 1966.947
| 13000 | 1.377 | 250.017 | 12556.542 | -1701.484 | 1964.688
| 13100 | 1.377 | 250.017 | 12656.514 | -1702.305 | 1962.429
| 13200 | 1.377 | 250.017 | 12756.485 | -1703.127 | 1960.17
| 13269.535 | 1.377 | 250.017 | 12826 | -1703.698 | 1958.599

## Sheet1 (hidden)
Nichols Federal 0994-24-21E
Nichols 0994-24-21W
Nichols 0994-24-20W
Nichols Federal 0994-24-20E
Nichols Federal 0994-24-19E
Nichols 0994-24-19W
Nichols 0994-24-18W
Nichols Federal 0994-24-18E
Nichols Federal 0994-24-17E
Nichols 0994-24-17W
Nichols 0994-24-16E
Nichols 0994-24-15E
Nichols 0994-24-16W
Nichols 0994-24-13E
Nichols 0994-24-12E
Nichols 0994-24-12W
Nichols 0994-24-11W
Nichols 0994-24-11E
Nichols 0994-24-10E
Nichols 0994-24-10W

## Lookup (hidden)
North Reference | RetunValue | Grid Type | ReturnValue | Deviation Indicator | ReturnValue
| 2 |  | 0 |  | 2
True |  | SPCS-Colorado Central-NAD27 |  | Directional
Grid |  | SPCS-Colorado Central-NAD83 |  | High Angle
|  | SPCS-Colorado North-NAD27 |  | Horizontal
SPCS-Colorado North-NAD83
SPCS-Colorado South-NAD27
SPCS-Colorado South-NAD83
UTM-Zone 12 NAD27
UTM-Zone 12 NAD83
UTM-Zone 13 NAD27
UTM-Zone 13 NAD83