## Data
Header Information | measured depth (ft) | inclination (°) | azimuth (°) | true vertical depth (ft) | northing +N/-S (ft) | easting +E/-W (ft)
Operator Name | 0 | 0 | 0 | 0 | 0 | 0 | ELU O13 FED 12B-13 496
Caerus Oil & Gas | 100 | 0 | 0 | 100 | 0 | 0 | ELU O13 FED 12C-13 496
Operator Number | 200 | 0 | 0 | 200 | 0 | 0 | ELU O13 FED 12D-13 496
10456 | 300 | 0 | 0 | 300 | 0 | 0 | ELU O13 FED 13A-13 496
Well Name and Number | 400 | 0 | 0 | 400 | 0 | 0 | ELU O13 FED 13B-13 496
ELU O13 FED 21C-24 496 | 500 | 0 | 0 | 500 | 0 | 0 | ELU O13 FED 13C-13 496
API Number (if available) | 600 | 3 | 141.998 | 599.954 | -2.062 | 1.611 | ELU O13 FED 22B-13 496
| 700 | 6 | 141.998 | 699.635 | -8.244 | 6.442 | ELU O13 FED 22C-13 496
Location: QQ SEC TWP RGE | 800 | 9 | 141.998 | 798.768 | -18.529 | 14.477 | ELU O13 FED 22D-13 496
W1/2 SE1/4, S13, T4S, R96W, 6th PM | 900 | 12 | 141.998 | 897.082 | -32.887 | 25.696 | ELU O13 FED 23A-13 496
Citing Type: Planned or Actual | 1000 | 15 | 141.998 | 994.308 | -51.28 | 40.067 | ELU O13 FED 23B-13 496
Planned | 1100 | 18 | 141.998 | 1090.179 | -73.658 | 57.551 | ELU O13 FED 23C-13 496
Deviation Indicator | 1155.344 | 19.66 | 141.998 | 1142.559 | -87.733 | 68.549 | ELU O13 FED 23D-13 496
Directional | 1200 | 19.66 | 141.998 | 1184.612 | -99.572 | 77.799 | ELU O13 FED 24A-13 496
North Reference | 1300 | 19.66 | 141.998 | 1278.782 | -126.084 | 98.513 | ELU O13 FED 24B-13 496
True | 1400 | 19.66 | 141.998 | 1372.953 | -152.595 | 119.227 | ELU O13 FED 24C-13 496
Grid Type | 1500 | 19.66 | 141.998 | 1467.123 | -179.107 | 139.942 | ELU O13 FED 24D-13 496
#VALUE! | 1600 | 19.66 | 141.998 | 1561.293 | -205.618 | 160.656 | ELU O13 FED 25A-13 496
| 1700 | 19.66 | 141.998 | 1655.464 | -232.13 | 181.37 | ELU O13 FED 25B-13 496
| 1800 | 19.66 | 141.998 | 1749.634 | -258.641 | 202.084 | ELU O13 FED 25C-13 496
| 1900 | 19.66 | 141.998 | 1843.805 | -285.153 | 222.799 | ELU O13 FED 25D-13 496
| 2000 | 19.66 | 141.998 | 1937.975 | -311.664 | 243.513 | ELU O13 FED 21A-24 496
| 2100 | 19.66 | 141.998 | 2032.145 | -338.176 | 264.227 | ELU O13 FED 21B-24 496
| 2200 | 19.66 | 141.998 | 2126.316 | -364.687 | 284.941 | ELU O13 FED 21C-24 496
| 2300 | 19.66 | 141.998 | 2220.486 | -391.199 | 305.655 | ELU O13 FED 21D-24 496
| 2400 | 19.66 | 141.998 | 2314.656 | -417.71 | 326.37 | ELU O13 FED 22A-24 496
| 2500 | 19.66 | 141.998 | 2408.827 | -444.222 | 347.084
| 2600 | 19.66 | 141.998 | 2502.997 | -470.733 | 367.798
| 2700 | 19.66 | 141.998 | 2597.168 | -497.245 | 388.512
| 2800 | 19.66 | 141.998 | 2691.338 | -523.756 | 409.227
| 2900 | 19.66 | 141.998 | 2785.508 | -550.267 | 429.941
| 3000 | 19.66 | 141.998 | 2879.679 | -576.779 | 450.655
| 3100 | 19.66 | 141.998 | 2973.849 | -603.29 | 471.369
| 3200 | 19.66 | 141.998 | 3068.02 | -629.802 | 492.084
| 3300 | 19.66 | 141.998 | 3162.19 | -656.313 | 512.798
| 3400 | 19.66 | 141.998 | 3256.36 | -682.825 | 533.512
| 3500 | 19.66 | 141.998 | 3350.531 | -709.336 | 554.226
| 3600 | 19.66 | 141.998 | 3444.701 | -735.848 | 574.941
| 3700 | 19.66 | 141.998 | 3538.871 | -762.359 | 595.655
| 3800 | 19.66 | 141.998 | 3633.042 | -788.871 | 616.369
| 3900 | 19.66 | 141.998 | 3727.212 | -815.382 | 637.083
| 4000 | 19.66 | 141.998 | 3821.383 | -841.894 | 657.798
| 4100 | 19.66 | 141.998 | 3915.553 | -868.405 | 678.512
| 4200 | 19.66 | 141.998 | 4009.723 | -894.917 | 699.226
| 4300 | 19.66 | 141.998 | 4103.894 | -921.428 | 719.94
| 4400 | 19.66 | 141.998 | 4198.064 | -947.94 | 740.654
| 4500 | 19.66 | 141.998 | 4292.235 | -974.451 | 761.369
| 4600 | 19.66 | 141.998 | 4386.405 | -1000.963 | 782.083
| 4700 | 19.66 | 141.998 | 4480.575 | -1027.474 | 802.797
| 4800 | 19.66 | 141.998 | 4574.746 | -1053.986 | 823.511
| 4900 | 19.66 | 141.998 | 4668.916 | -1080.497 | 844.226
| 5000 | 19.66 | 141.998 | 4763.087 | -1107.009 | 864.94
| 5100 | 19.66 | 141.998 | 4857.257 | -1133.52 | 885.654
| 5200 | 19.66 | 141.998 | 4951.427 | -1160.032 | 906.368
| 5300 | 19.66 | 141.998 | 5045.598 | -1186.543 | 927.083
| 5400 | 19.66 | 141.998 | 5139.768 | -1213.055 | 947.797
| 5500 | 19.66 | 141.998 | 5233.938 | -1239.566 | 968.511
| 5600 | 19.66 | 141.998 | 5328.109 | -1266.078 | 989.225
| 5700 | 19.66 | 141.998 | 5422.279 | -1292.589 | 1009.94
| 5800 | 19.66 | 141.998 | 5516.45 | -1319.101 | 1030.654
| 5900 | 19.66 | 141.998 | 5610.62 | -1345.612 | 1051.368
| 6000 | 19.66 | 141.998 | 5704.79 | -1372.123 | 1072.082
| 6100 | 19.66 | 141.998 | 5798.961 | -1398.635 | 1092.797
| 6200 | 19.66 | 141.998 | 5893.131 | -1425.146 | 1113.511
| 6300 | 19.66 | 141.998 | 5987.302 | -1451.658 | 1134.225
| 6400 | 19.66 | 141.998 | 6081.472 | -1478.169 | 1154.939
| 6500 | 19.66 | 141.998 | 6175.642 | -1504.681 | 1175.653
| 6600 | 19.66 | 141.998 | 6269.813 | -1531.192 | 1196.368
| 6700 | 19.66 | 141.998 | 6363.983 | -1557.704 | 1217.082
| 6800 | 19.66 | 141.998 | 6458.153 | -1584.215 | 1237.796
| 6900 | 19.66 | 141.998 | 6552.324 | -1610.727 | 1258.51
| 7000 | 19.66 | 141.998 | 6646.494 | -1637.238 | 1279.225
| 7100 | 19.66 | 141.998 | 6740.665 | -1663.75 | 1299.939
| 7200 | 19.66 | 141.998 | 6834.835 | -1690.261 | 1320.653
| 7300 | 19.66 | 141.998 | 6929.005 | -1716.773 | 1341.367
| 7400 | 19.66 | 141.998 | 7023.176 | -1743.284 | 1362.082
| 7500 | 19.66 | 141.998 | 7117.346 | -1769.796 | 1382.796
| 7600 | 19.66 | 141.998 | 7211.517 | -1796.307 | 1403.51
| 7700 | 19.66 | 141.998 | 7305.687 | -1822.819 | 1424.224
| 7800 | 19.66 | 141.998 | 7399.857 | -1849.33 | 1444.939
| 7900 | 19.66 | 141.998 | 7494.028 | -1875.842 | 1465.653
| 8000 | 19.66 | 141.998 | 7588.198 | -1902.353 | 1486.367
| 8100 | 19.66 | 141.998 | 7682.368 | -1928.865 | 1507.081
| 8200 | 19.66 | 141.998 | 7776.539 | -1955.376 | 1527.795
| 8300 | 19.66 | 141.998 | 7870.709 | -1981.888 | 1548.51
| 8383.606 | 19.66 | 141.998 | 7949.441 | -2004.053 | 1565.828
| 8400 | 19.168 | 141.998 | 7964.903 | -2008.347 | 1569.183
| 8500 | 16.168 | 141.998 | 8060.175 | -2032.26 | 1587.868
| 8600 | 13.168 | 141.998 | 8156.905 | -2052.212 | 1603.456
| 8700 | 10.168 | 141.998 | 8254.827 | -2068.147 | 1615.907
| 8800 | 7.168 | 141.998 | 8353.673 | -2080.022 | 1625.186
| 8900 | 4.168 | 141.998 | 8453.173 | -2087.805 | 1631.266
| 9000 | 1.168 | 141.998 | 8553.053 | -2091.473 | 1634.132
| 9038.95 | 0 | 0 | 8592 | -2091.786 | 1634.377
| 9100 | 0.916 | 250.017 | 8653.048 | -2091.953 | 1633.918
| 9130.195 | 1.369 | 250.017 | 8683.236 | -2092.158 | 1633.353
| 9200 | 1.369 | 250.017 | 8753.022 | -2092.728 | 1631.786
| 9300 | 1.369 | 250.017 | 8852.993 | -2093.545 | 1629.541
| 9400 | 1.369 | 250.017 | 8952.965 | -2094.361 | 1627.296
| 9500 | 1.369 | 250.017 | 9052.936 | -2095.177 | 1625.051
| 9600 | 1.369 | 250.017 | 9152.908 | -2095.993 | 1622.807
| 9700 | 1.369 | 250.017 | 9252.879 | -2096.81 | 1620.562
| 9800 | 1.369 | 250.017 | 9352.851 | -2097.626 | 1618.317
| 9900 | 1.369 | 250.017 | 9452.822 | -2098.442 | 1616.072
| 10000 | 1.369 | 250.017 | 9552.794 | -2099.258 | 1613.828
| 10100 | 1.369 | 250.017 | 9652.765 | -2100.075 | 1611.583
| 10200 | 1.369 | 250.017 | 9752.737 | -2100.891 | 1609.338
| 10300 | 1.369 | 250.017 | 9852.708 | -2101.707 | 1607.093
| 10400 | 1.369 | 250.017 | 9952.68 | -2102.524 | 1604.849
| 10500 | 1.369 | 250.017 | 10052.651 | -2103.34 | 1602.604
| 10600 | 1.369 | 250.017 | 10152.622 | -2104.156 | 1600.359
| 10700 | 1.369 | 250.017 | 10252.594 | -2104.972 | 1598.114
| 10800 | 1.369 | 250.017 | 10352.565 | -2105.789 | 1595.87
| 10900 | 1.369 | 250.017 | 10452.537 | -2106.605 | 1593.625
| 11000 | 1.369 | 250.017 | 10552.508 | -2107.421 | 1591.38
| 11100 | 1.369 | 250.017 | 10652.48 | -2108.238 | 1589.135
| 11200 | 1.369 | 250.017 | 10752.451 | -2109.054 | 1586.891
| 11300 | 1.369 | 250.017 | 10852.423 | -2109.87 | 1584.646
| 11400 | 1.369 | 250.017 | 10952.394 | -2110.686 | 1582.401
| 11500 | 1.369 | 250.017 | 11052.366 | -2111.503 | 1580.156
| 11600 | 1.369 | 250.017 | 11152.337 | -2112.319 | 1577.912
| 11700 | 1.369 | 250.017 | 11252.309 | -2113.135 | 1575.667
| 11800 | 1.369 | 250.017 | 11352.28 | -2113.951 | 1573.422
| 11900 | 1.369 | 250.017 | 11452.252 | -2114.768 | 1571.177
| 12000 | 1.369 | 250.017 | 11552.223 | -2115.584 | 1568.933
| 12100 | 1.369 | 250.017 | 11652.194 | -2116.4 | 1566.688
| 12200 | 1.369 | 250.017 | 11752.166 | -2117.217 | 1564.443
| 12300 | 1.369 | 250.017 | 11852.137 | -2118.033 | 1562.198
| 12400 | 1.369 | 250.017 | 11952.109 | -2118.849 | 1559.953
| 12500 | 1.369 | 250.017 | 12052.08 | -2119.665 | 1557.709
| 12600 | 1.369 | 250.017 | 12152.052 | -2120.482 | 1555.464
| 12700 | 1.369 | 250.017 | 12252.023 | -2121.298 | 1553.219
| 12800 | 1.369 | 250.017 | 12351.995 | -2122.114 | 1550.974
| 12900 | 1.369 | 250.017 | 12451.966 | -2122.931 | 1548.73
| 13000 | 1.369 | 250.017 | 12551.938 | -2123.747 | 1546.485
| 13100 | 1.369 | 250.017 | 12651.909 | -2124.563 | 1544.24
| 13200 | 1.369 | 250.017 | 12751.881 | -2125.379 | 1541.995
| 13271.14 | 1.369 | 250.017 | 12823 | -2125.96 | 1540.399

## Sheet1 (hidden)
Nichols Federal 0994-24-21E
Nichols 0994-24-21W
Nichols 0994-24-20W
Nichols Federal 0994-24-20E
Nichols Federal 0994-24-19E
Nichols 0994-24-19W
Nichols 0994-24-18W
Nichols Federal 0994-24-18E
Nichols Federal 0994-24-17E
Nichols 0994-24-17W
Nichols 0994-24-16E
Nichols 0994-24-15E
Nichols 0994-24-16W
Nichols 0994-24-13E
Nichols 0994-24-12E
Nichols 0994-24-12W
Nichols 0994-24-11W
Nichols 0994-24-11E
Nichols 0994-24-10E
Nichols 0994-24-10W

## Lookup (hidden)
North Reference | RetunValue | Grid Type | ReturnValue | Deviation Indicator | ReturnValue
| 2 |  | 0 |  | 2
True |  | SPCS-Colorado Central-NAD27 |  | Directional
Grid |  | SPCS-Colorado Central-NAD83 |  | High Angle
|  | SPCS-Colorado North-NAD27 |  | Horizontal
SPCS-Colorado North-NAD83
SPCS-Colorado South-NAD27
SPCS-Colorado South-NAD83
UTM-Zone 12 NAD27
UTM-Zone 12 NAD83
UTM-Zone 13 NAD27
UTM-Zone 13 NAD83