## Data
Header Information | measured depth (ft) | inclination (°) | azimuth (°) | true vertical depth (ft) | northing +N/-S (ft) | easting +E/-W (ft)
Operator Name | 0 | 0 | 0 | 0 | 0 | 0 | ELU O13 FED 12B-13 496
Caerus Oil & Gas | 100 | 0 | 0 | 100 | 0 | 0 | ELU O13 FED 12C-13 496
Operator Number | 200 | 0 | 0 | 200 | 0 | 0 | ELU O13 FED 12D-13 496
10456 | 300 | 0 | 0 | 300 | 0 | 0 | ELU O13 FED 13A-13 496
Well Name and Number | 400 | 0 | 0 | 400 | 0 | 0 | ELU O13 FED 13B-13 496
ELU O13 FED 21D-24 496 | 500 | 0 | 0 | 500 | 0 | 0 | ELU O13 FED 13C-13 496
API Number (if available) | 600 | 3 | 145.178 | 599.954 | -2.149 | 1.495 | ELU O13 FED 22B-13 496
| 700 | 6 | 145.178 | 699.635 | -8.589 | 5.974 | ELU O13 FED 22C-13 496
Location: QQ SEC TWP RGE | 800 | 9 | 145.178 | 798.768 | -19.303 | 13.427 | ELU O13 FED 22D-13 496
W1/2 SE1/4, S13, T4S, R96W, 6th PM | 900 | 12 | 145.178 | 897.082 | -34.262 | 23.832 | ELU O13 FED 23A-13 496
Citing Type: Planned or Actual | 1000 | 15 | 145.178 | 994.308 | -53.424 | 37.161 | ELU O13 FED 23B-13 496
Planned | 1100 | 18 | 145.178 | 1090.179 | -76.737 | 53.377 | ELU O13 FED 23C-13 496
Deviation Indicator | 1200 | 21 | 145.178 | 1184.432 | -104.137 | 72.436 | ELU O13 FED 23D-13 496
Directional | 1210.981 | 21.329 | 145.178 | 1194.673 | -107.391 | 74.7 | ELU O13 FED 24A-13 496
North Reference | 1300 | 21.329 | 145.178 | 1277.594 | -133.972 | 93.189 | ELU O13 FED 24B-13 496
True | 1400 | 21.329 | 145.178 | 1370.745 | -163.832 | 113.959 | ELU O13 FED 24C-13 496
Grid Type | 1500 | 21.329 | 145.178 | 1463.895 | -193.691 | 134.73 | ELU O13 FED 24D-13 496
#VALUE! | 1600 | 21.329 | 145.178 | 1557.046 | -223.551 | 155.5 | ELU O13 FED 25A-13 496
| 1700 | 21.329 | 145.178 | 1650.196 | -253.411 | 176.27 | ELU O13 FED 25B-13 496
| 1800 | 21.329 | 145.178 | 1743.347 | -283.27 | 197.04 | ELU O13 FED 25C-13 496
| 1900 | 21.329 | 145.178 | 1836.497 | -313.13 | 217.81 | ELU O13 FED 25D-13 496
| 2000 | 21.329 | 145.178 | 1929.647 | -342.99 | 238.58 | ELU O13 FED 21A-24 496
| 2100 | 21.329 | 145.178 | 2022.798 | -372.849 | 259.35 | ELU O13 FED 21B-24 496
| 2200 | 21.329 | 145.178 | 2115.948 | -402.709 | 280.12 | ELU O13 FED 21C-24 496
| 2300 | 21.329 | 145.178 | 2209.099 | -432.569 | 300.89 | ELU O13 FED 21D-24 496
| 2400 | 21.329 | 145.178 | 2302.249 | -462.428 | 321.66 | ELU O13 FED 22A-24 496
| 2500 | 21.329 | 145.178 | 2395.4 | -492.288 | 342.43
| 2600 | 21.329 | 145.178 | 2488.55 | -522.148 | 363.2
| 2700 | 21.329 | 145.178 | 2581.701 | -552.007 | 383.97
| 2800 | 21.329 | 145.178 | 2674.851 | -581.867 | 404.74
| 2900 | 21.329 | 145.178 | 2768.001 | -611.727 | 425.51
| 3000 | 21.329 | 145.178 | 2861.152 | -641.586 | 446.28
| 3100 | 21.329 | 145.178 | 2954.302 | -671.446 | 467.05
| 3200 | 21.329 | 145.178 | 3047.453 | -701.305 | 487.82
| 3300 | 21.329 | 145.178 | 3140.603 | -731.165 | 508.59
| 3400 | 21.329 | 145.178 | 3233.754 | -761.025 | 529.36
| 3500 | 21.329 | 145.178 | 3326.904 | -790.884 | 550.13
| 3600 | 21.329 | 145.178 | 3420.055 | -820.744 | 570.9
| 3700 | 21.329 | 145.178 | 3513.205 | -850.604 | 591.67
| 3800 | 21.329 | 145.178 | 3606.356 | -880.463 | 612.44
| 3900 | 21.329 | 145.178 | 3699.506 | -910.323 | 633.21
| 4000 | 21.329 | 145.178 | 3792.656 | -940.183 | 653.98
| 4100 | 21.329 | 145.178 | 3885.807 | -970.042 | 674.75
| 4200 | 21.329 | 145.178 | 3978.957 | -999.902 | 695.52
| 4300 | 21.329 | 145.178 | 4072.108 | -1029.762 | 716.29
| 4400 | 21.329 | 145.178 | 4165.258 | -1059.621 | 737.06
| 4500 | 21.329 | 145.178 | 4258.409 | -1089.481 | 757.83
| 4600 | 21.329 | 145.178 | 4351.559 | -1119.341 | 778.601
| 4700 | 21.329 | 145.178 | 4444.71 | -1149.2 | 799.371
| 4800 | 21.329 | 145.178 | 4537.86 | -1179.06 | 820.141
| 4900 | 21.329 | 145.178 | 4631.011 | -1208.92 | 840.911
| 5000 | 21.329 | 145.178 | 4724.161 | -1238.779 | 861.681
| 5100 | 21.329 | 145.178 | 4817.311 | -1268.639 | 882.451
| 5200 | 21.329 | 145.178 | 4910.462 | -1298.499 | 903.221
| 5300 | 21.329 | 145.178 | 5003.612 | -1328.358 | 923.991
| 5400 | 21.329 | 145.178 | 5096.763 | -1358.218 | 944.761
| 5500 | 21.329 | 145.178 | 5189.913 | -1388.078 | 965.531
| 5600 | 21.329 | 145.178 | 5283.064 | -1417.937 | 986.301
| 5700 | 21.329 | 145.178 | 5376.214 | -1447.797 | 1007.071
| 5800 | 21.329 | 145.178 | 5469.365 | -1477.656 | 1027.841
| 5900 | 21.329 | 145.178 | 5562.515 | -1507.516 | 1048.611
| 6000 | 21.329 | 145.178 | 5655.666 | -1537.376 | 1069.381
| 6100 | 21.329 | 145.178 | 5748.816 | -1567.235 | 1090.151
| 6200 | 21.329 | 145.178 | 5841.966 | -1597.095 | 1110.921
| 6300 | 21.329 | 145.178 | 5935.117 | -1626.955 | 1131.691
| 6400 | 21.329 | 145.178 | 6028.267 | -1656.814 | 1152.461
| 6500 | 21.329 | 145.178 | 6121.418 | -1686.674 | 1173.231
| 6600 | 21.329 | 145.178 | 6214.568 | -1716.534 | 1194.001
| 6700 | 21.329 | 145.178 | 6307.719 | -1746.393 | 1214.771
| 6800 | 21.329 | 145.178 | 6400.869 | -1776.253 | 1235.541
| 6900 | 21.329 | 145.178 | 6494.02 | -1806.113 | 1256.311
| 7000 | 21.329 | 145.178 | 6587.17 | -1835.972 | 1277.081
| 7100 | 21.329 | 145.178 | 6680.321 | -1865.832 | 1297.851
| 7200 | 21.329 | 145.178 | 6773.471 | -1895.692 | 1318.621
| 7300 | 21.329 | 145.178 | 6866.621 | -1925.551 | 1339.391
| 7400 | 21.329 | 145.178 | 6959.772 | -1955.411 | 1360.161
| 7500 | 21.329 | 145.178 | 7052.922 | -1985.271 | 1380.931
| 7600 | 21.329 | 145.178 | 7146.073 | -2015.13 | 1401.701
| 7700 | 21.329 | 145.178 | 7239.223 | -2044.99 | 1422.472
| 7800 | 21.329 | 145.178 | 7332.374 | -2074.85 | 1443.242
| 7900 | 21.329 | 145.178 | 7425.524 | -2104.709 | 1464.012
| 8000 | 21.329 | 145.178 | 7518.675 | -2134.569 | 1484.782
| 8100 | 21.329 | 145.178 | 7611.825 | -2164.428 | 1505.552
| 8200 | 21.329 | 145.178 | 7704.976 | -2194.288 | 1526.322
| 8300 | 21.329 | 145.178 | 7798.126 | -2224.148 | 1547.092
| 8397.908 | 21.329 | 145.178 | 7889.327 | -2253.383 | 1567.427
| 8400 | 21.267 | 145.178 | 7891.277 | -2254.007 | 1567.861
| 8500 | 18.267 | 145.178 | 7985.374 | -2281.766 | 1587.171
| 8600 | 15.267 | 145.178 | 8081.112 | -2305.445 | 1603.641
| 8700 | 12.267 | 145.178 | 8178.228 | -2324.979 | 1617.229
| 8800 | 9.267 | 145.178 | 8276.456 | -2340.313 | 1627.895
| 8900 | 6.267 | 145.178 | 8375.528 | -2351.405 | 1635.611
| 9000 | 3.267 | 145.178 | 8475.17 | -2358.226 | 1640.355
| 9108.889 | 0 | 0 | 8584 | -2360.774 | 1642.127
| 9200.068 | 1.368 | 250.017 | 8675.17 | -2361.146 | 1641.105
| 9300 | 1.368 | 250.017 | 8775.074 | -2361.961 | 1638.863
| 9400 | 1.368 | 250.017 | 8875.046 | -2362.777 | 1636.62
| 9500 | 1.368 | 250.017 | 8975.017 | -2363.592 | 1634.377
| 9600 | 1.368 | 250.017 | 9074.989 | -2364.408 | 1632.134
| 9700 | 1.368 | 250.017 | 9174.96 | -2365.224 | 1629.891
| 9800 | 1.368 | 250.017 | 9274.932 | -2366.039 | 1627.647
| 9900 | 1.368 | 250.017 | 9374.903 | -2366.855 | 1625.404
| 10000 | 1.368 | 250.017 | 9474.875 | -2367.671 | 1623.161
| 10100 | 1.368 | 250.017 | 9574.846 | -2368.487 | 1620.918
| 10200 | 1.368 | 250.017 | 9674.818 | -2369.302 | 1618.675
| 10300 | 1.368 | 250.017 | 9774.789 | -2370.118 | 1616.432
| 10400 | 1.368 | 250.017 | 9874.761 | -2370.934 | 1614.189
| 10500 | 1.368 | 250.017 | 9974.732 | -2371.749 | 1611.946
| 10600 | 1.368 | 250.017 | 10074.704 | -2372.565 | 1609.702
| 10700 | 1.368 | 250.017 | 10174.675 | -2373.381 | 1607.459
| 10800 | 1.368 | 250.017 | 10274.647 | -2374.196 | 1605.216
| 10900 | 1.368 | 250.017 | 10374.618 | -2375.012 | 1602.973
| 11000 | 1.368 | 250.017 | 10474.59 | -2375.828 | 1600.73
| 11100 | 1.368 | 250.017 | 10574.561 | -2376.643 | 1598.487
| 11200 | 1.368 | 250.017 | 10674.533 | -2377.459 | 1596.244
| 11300 | 1.368 | 250.017 | 10774.504 | -2378.275 | 1594
| 11400 | 1.368 | 250.017 | 10874.476 | -2379.09 | 1591.757
| 11500 | 1.368 | 250.017 | 10974.447 | -2379.906 | 1589.514
| 11600 | 1.368 | 250.017 | 11074.419 | -2380.722 | 1587.271
| 11700 | 1.368 | 250.017 | 11174.39 | -2381.538 | 1585.028
| 11800 | 1.368 | 250.017 | 11274.362 | -2382.353 | 1582.785
| 11900 | 1.368 | 250.017 | 11374.334 | -2383.169 | 1580.542
| 12000 | 1.368 | 250.017 | 11474.305 | -2383.985 | 1578.299
| 12100 | 1.368 | 250.017 | 11574.277 | -2384.8 | 1576.055
| 12200 | 1.368 | 250.017 | 11674.248 | -2385.616 | 1573.812
| 12300 | 1.368 | 250.017 | 11774.22 | -2386.432 | 1571.569
| 12400 | 1.368 | 250.017 | 11874.191 | -2387.247 | 1569.326
| 12500 | 1.368 | 250.017 | 11974.163 | -2388.063 | 1567.083
| 12600 | 1.368 | 250.017 | 12074.134 | -2388.879 | 1564.84
| 12700 | 1.368 | 250.017 | 12174.106 | -2389.694 | 1562.597
| 12800 | 1.368 | 250.017 | 12274.077 | -2390.51 | 1560.354
| 12900 | 1.368 | 250.017 | 12374.049 | -2391.326 | 1558.11
| 13000 | 1.368 | 250.017 | 12474.02 | -2392.142 | 1555.867
| 13100 | 1.368 | 250.017 | 12573.992 | -2392.957 | 1553.624
| 13200 | 1.368 | 250.017 | 12673.963 | -2393.773 | 1551.381
| 13300 | 1.368 | 250.017 | 12773.935 | -2394.589 | 1549.138
| 13344.078 | 1.368 | 250.017 | 12818 | -2394.948 | 1548.149

## Sheet1 (hidden)
Nichols Federal 0994-24-21E
Nichols 0994-24-21W
Nichols 0994-24-20W
Nichols Federal 0994-24-20E
Nichols Federal 0994-24-19E
Nichols 0994-24-19W
Nichols 0994-24-18W
Nichols Federal 0994-24-18E
Nichols Federal 0994-24-17E
Nichols 0994-24-17W
Nichols 0994-24-16E
Nichols 0994-24-15E
Nichols 0994-24-16W
Nichols 0994-24-13E
Nichols 0994-24-12E
Nichols 0994-24-12W
Nichols 0994-24-11W
Nichols 0994-24-11E
Nichols 0994-24-10E
Nichols 0994-24-10W

## Lookup (hidden)
North Reference | RetunValue | Grid Type | ReturnValue | Deviation Indicator | ReturnValue
| 2 |  | 0 |  | 2
True |  | SPCS-Colorado Central-NAD27 |  | Directional
Grid |  | SPCS-Colorado Central-NAD83 |  | High Angle
|  | SPCS-Colorado North-NAD27 |  | Horizontal
SPCS-Colorado North-NAD83
SPCS-Colorado South-NAD27
SPCS-Colorado South-NAD83
UTM-Zone 12 NAD27
UTM-Zone 12 NAD83
UTM-Zone 13 NAD27
UTM-Zone 13 NAD83