## Data
Header Information | measured depth (ft) | inclination (°) | azimuth (°) | true vertical depth (ft) | northing +N/-S (ft) | easting +E/-W (ft)
Operator Name | 0 | 0 | 0 | 0 | 0 | 0
CRESTONE PEAK RESOURCES | 100 | 0 | 0 | 100 | 0 | 0
Operator Number | 200 | 2 | 70.453 | 199.98 | 0.58 | 1.64
| 300 | 4 | 70.453 | 299.84 | 2.33 | 6.58
Well Name and Number | 400 | 6 | 70.453 | 399.45 | 5.25 | 14.79
COSSLETT EAST 1N-22H-H168 | 500 | 8 | 70.453 | 498.7 | 9.33 | 26.27
API Number (if available) | 600 | 10 | 70.453 | 597.47 | 14.56 | 41.01
| 700 | 12 | 70.453 | 695.62 | 20.95 | 58.99
Location: QQ SEC TWP RGE | 800 | 14 | 70.453 | 793.06 | 28.47 | 80.19
Sec. 22-T1N-R68W | 900 | 16 | 70.453 | 889.64 | 37.13 | 104.58
Citing Type: Planned or Actual | 1000 | 18 | 70.453 | 985.27 | 46.91 | 132.13
Planned | 1100 | 20 | 70.453 | 1079.82 | 57.8 | 162.81
Deviation Indicator | 1200 | 22 | 70.453 | 1173.17 | 69.79 | 196.58
Horizontal | 1300 | 24 | 70.453 | 1265.21 | 82.86 | 233.4
North Reference | 1400 | 26 | 70.453 | 1355.84 | 97 | 273.23
True | 1500 | 28 | 70.453 | 1444.94 | 112.19 | 316.01
Grid Type | 1600 | 30 | 70.453 | 1532.39 | 128.41 | 361.69
#VALUE! | 1700 | 32 | 70.453 | 1618.11 | 145.64 | 410.22
| 1800 | 34 | 70.453 | 1701.97 | 163.86 | 461.55
| 1900 | 36 | 70.453 | 1783.88 | 183.05 | 515.6
| 2000 | 38 | 70.453 | 1863.74 | 203.19 | 572.31
| 2100 | 40 | 70.453 | 1941.45 | 224.24 | 631.61
| 2200 | 42 | 70.453 | 2016.92 | 246.19 | 693.43
| 2292.11 | 43.842 | 70.453 | 2084.36 | 267.18 | 752.54
| 2300 | 43.842 | 70.453 | 2090.06 | 269 | 757.69
| 2400 | 43.842 | 70.453 | 2162.18 | 292.18 | 822.97
| 2500 | 43.842 | 70.453 | 2234.31 | 315.35 | 888.24
| 2600 | 43.842 | 70.453 | 2306.43 | 338.53 | 953.52
| 2700 | 43.842 | 70.453 | 2378.56 | 361.7 | 1018.79
| 2800 | 43.842 | 70.453 | 2450.68 | 384.88 | 1084.07
| 2900 | 43.842 | 70.453 | 2522.81 | 408.05 | 1149.34
| 3000 | 43.842 | 70.453 | 2594.93 | 431.23 | 1214.62
| 3100 | 43.842 | 70.453 | 2667.06 | 454.4 | 1279.89
| 3200 | 43.842 | 70.453 | 2739.18 | 477.58 | 1345.17
| 3300 | 43.842 | 70.453 | 2811.31 | 500.75 | 1410.45
| 3400 | 43.842 | 70.453 | 2883.43 | 523.93 | 1475.72
| 3500 | 43.842 | 70.453 | 2955.56 | 547.1 | 1541
| 3600 | 43.842 | 70.453 | 3027.68 | 570.28 | 1606.27
| 3700 | 43.842 | 70.453 | 3099.81 | 593.45 | 1671.55
| 3800 | 43.842 | 70.453 | 3171.93 | 616.63 | 1736.82
| 3900 | 43.842 | 70.453 | 3244.06 | 639.8 | 1802.1
| 4000 | 43.842 | 70.453 | 3316.18 | 662.98 | 1867.38
| 4100 | 43.842 | 70.453 | 3388.31 | 686.15 | 1932.65
| 4200 | 43.842 | 70.453 | 3460.43 | 709.33 | 1997.93
| 4300 | 43.842 | 70.453 | 3532.56 | 732.5 | 2063.2
| 4400 | 43.842 | 70.453 | 3604.68 | 755.68 | 2128.48
| 4500 | 43.842 | 70.453 | 3676.81 | 778.85 | 2193.75
| 4600 | 43.842 | 70.453 | 3748.93 | 802.03 | 2259.03
| 4700 | 43.842 | 70.453 | 3821.06 | 825.2 | 2324.3
| 4800 | 43.842 | 70.453 | 3893.18 | 848.38 | 2389.58
| 4900 | 43.842 | 70.453 | 3965.31 | 871.55 | 2454.86
| 5000 | 43.842 | 70.453 | 4037.43 | 894.73 | 2520.13
| 5100 | 43.842 | 70.453 | 4109.56 | 917.9 | 2585.41
| 5200 | 43.842 | 70.453 | 4181.68 | 941.08 | 2650.68
| 5300 | 43.842 | 70.453 | 4253.81 | 964.25 | 2715.96
| 5400 | 43.842 | 70.453 | 4325.93 | 987.43 | 2781.23
| 5500 | 43.842 | 70.453 | 4398.06 | 1010.6 | 2846.51
| 5600 | 43.842 | 70.453 | 4470.18 | 1033.78 | 2911.79
| 5700 | 43.842 | 70.453 | 4542.31 | 1056.95 | 2977.06
| 5800 | 43.842 | 70.453 | 4614.43 | 1080.13 | 3042.34
| 5900 | 43.842 | 70.453 | 4686.56 | 1103.3 | 3107.61
| 6000 | 43.842 | 70.453 | 4758.68 | 1126.48 | 3172.89
| 6100 | 43.842 | 70.453 | 4830.81 | 1149.65 | 3238.16
| 6200 | 43.842 | 70.453 | 4902.93 | 1172.83 | 3303.44
| 6300 | 43.842 | 70.453 | 4975.06 | 1196 | 3368.71
| 6400 | 43.842 | 70.453 | 5047.18 | 1219.18 | 3433.99
| 6500 | 43.842 | 70.453 | 5119.31 | 1242.35 | 3499.27
| 6600 | 43.842 | 70.453 | 5191.43 | 1265.53 | 3564.54
| 6700 | 43.842 | 70.453 | 5263.56 | 1288.7 | 3629.82
| 6800 | 43.842 | 70.453 | 5335.68 | 1311.88 | 3695.09
| 6900 | 43.842 | 70.453 | 5407.81 | 1335.05 | 3760.37
| 7000 | 43.842 | 70.453 | 5479.93 | 1358.23 | 3825.64
| 7100 | 43.842 | 70.453 | 5552.06 | 1381.4 | 3890.92
| 7200 | 43.842 | 70.453 | 5624.18 | 1404.58 | 3956.2
| 7300 | 43.842 | 70.453 | 5696.31 | 1427.75 | 4021.47
| 7400 | 43.842 | 70.453 | 5768.43 | 1450.93 | 4086.75
| 7500 | 43.842 | 70.453 | 5840.56 | 1474.1 | 4152.02
| 7600 | 43.842 | 70.453 | 5912.68 | 1497.28 | 4217.3
| 7700 | 43.842 | 70.453 | 5984.81 | 1520.45 | 4282.57
| 7800 | 43.842 | 70.453 | 6056.93 | 1543.63 | 4347.85
| 7900 | 43.842 | 70.453 | 6129.06 | 1566.8 | 4413.12
| 8000 | 43.842 | 70.453 | 6201.18 | 1589.98 | 4478.4
| 8100 | 43.842 | 70.453 | 6273.31 | 1613.15 | 4543.68
| 8200 | 43.842 | 70.453 | 6345.43 | 1636.33 | 4608.95
| 8300 | 43.842 | 70.453 | 6417.56 | 1659.5 | 4674.23
| 8400 | 43.842 | 70.453 | 6489.68 | 1682.68 | 4739.5
| 8500 | 43.842 | 70.453 | 6561.81 | 1705.85 | 4804.78
| 8600 | 43.842 | 70.453 | 6633.93 | 1729.03 | 4870.05
| 8700 | 43.842 | 70.453 | 6706.06 | 1752.2 | 4935.33
| 8800 | 43.842 | 70.453 | 6778.18 | 1775.38 | 5000.61
| 8900 | 43.842 | 70.453 | 6850.31 | 1798.55 | 5065.88
| 9000 | 43.842 | 70.453 | 6922.43 | 1821.73 | 5131.16
| 9100 | 43.842 | 70.453 | 6994.56 | 1844.9 | 5196.43
| 9200 | 43.842 | 70.453 | 7066.68 | 1868.08 | 5261.71
| 9300 | 43.842 | 70.453 | 7138.81 | 1891.25 | 5326.98
| 9392.5 | 43.842 | 70.453 | 7205.52 | 1912.69 | 5387.36
| 9400 | 43.659 | 71.506 | 7210.94 | 1914.38 | 5392.27
| 9450 | 42.692 | 78.678 | 7247.42 | 1923.19 | 5425.28
| 9500 | 42.186 | 86.053 | 7284.35 | 1927.67 | 5458.67
| 9550 | 42.159 | 93.503 | 7321.43 | 1927.8 | 5492.19
| 9600 | 42.612 | 100.892 | 7358.38 | 1923.58 | 5525.58
| 9650 | 43.529 | 108.093 | 7394.93 | 1915.03 | 5558.59
| 9700 | 44.88 | 115 | 7430.79 | 1902.22 | 5590.96
| 9750 | 46.627 | 121.543 | 7465.7 | 1885.24 | 5622.46
| 9800 | 48.724 | 127.685 | 7499.38 | 1864.24 | 5652.83
| 9850 | 51.127 | 133.417 | 7531.58 | 1839.36 | 5681.86
| 9900 | 53.791 | 138.756 | 7562.06 | 1810.8 | 5709.31
| 9950 | 56.676 | 143.729 | 7590.58 | 1778.77 | 5734.98
| 10000 | 59.746 | 148.373 | 7616.93 | 1743.52 | 5758.68
| 10050 | 62.969 | 152.73 | 7640.9 | 1705.31 | 5780.22
| 10100 | 66.32 | 156.838 | 7662.32 | 1664.44 | 5799.44
| 10150 | 69.773 | 160.738 | 7681.01 | 1621.22 | 5816.2
| 10200 | 73.308 | 164.466 | 7696.85 | 1575.97 | 5830.36
| 10250 | 76.908 | 168.058 | 7709.7 | 1529.05 | 5841.82
| 10300 | 80.555 | 171.545 | 7719.47 | 1480.8 | 5850.49
| 10350 | 84.237 | 174.959 | 7726.09 | 1431.6 | 5856.3
| 10400 | 87.939 | 178.329 | 7729.5 | 1381.82 | 5859.22
| 10427.79 | 90 | 180.194 | 7730 | 1354.03 | 5859.58
| 10500 | 90 | 180.194 | 7730 | 1281.83 | 5859.33
| 10600 | 90 | 180.194 | 7730 | 1181.83 | 5858.99
| 10700 | 90 | 180.194 | 7730 | 1081.83 | 5858.66
| 10800 | 90 | 180.194 | 7730 | 981.83 | 5858.32
| 10900 | 90 | 180.194 | 7730 | 881.83 | 5857.98
| 11000 | 90 | 180.194 | 7730 | 781.83 | 5857.64
| 11100 | 90 | 180.194 | 7730 | 681.83 | 5857.3
| 11200 | 90 | 180.194 | 7730 | 581.83 | 5856.96
| 11300 | 90 | 180.194 | 7730 | 481.83 | 5856.63
| 11400 | 90 | 180.194 | 7730 | 381.83 | 5856.29
| 11500 | 90 | 180.194 | 7730 | 281.83 | 5855.95
| 11600 | 90 | 180.194 | 7730 | 181.83 | 5855.61
| 11700 | 90 | 180.194 | 7730 | 81.83 | 5855.27
| 11800 | 90 | 180.194 | 7730 | -18.17 | 5854.94
| 11900 | 90 | 180.194 | 7730 | -118.17 | 5854.6
| 12000 | 90 | 180.194 | 7730 | -218.16 | 5854.26
| 12100 | 90 | 180.194 | 7730 | -318.16 | 5853.92
| 12200 | 90 | 180.194 | 7730 | -418.16 | 5853.58
| 12300 | 90 | 180.194 | 7730 | -518.16 | 5853.25
| 12400 | 90 | 180.194 | 7730 | -618.16 | 5852.91
| 12500 | 90 | 180.194 | 7730 | -718.16 | 5852.57
| 12600 | 90 | 180.194 | 7730 | -818.16 | 5852.23
| 12700 | 90 | 180.194 | 7730 | -918.16 | 5851.89
| 12800 | 90 | 180.194 | 7730 | -1018.16 | 5851.55
| 12900 | 90 | 180.194 | 7730 | -1118.16 | 5851.22
| 13000 | 90 | 180.194 | 7730 | -1218.16 | 5850.88
| 13100 | 90 | 180.194 | 7730 | -1318.16 | 5850.54
| 13200 | 90 | 180.194 | 7730 | -1418.16 | 5850.2
| 13300 | 90 | 180.194 | 7730 | -1518.16 | 5849.86
| 13400 | 90 | 180.194 | 7730 | -1618.16 | 5849.53
| 13500 | 90 | 180.194 | 7730 | -1718.16 | 5849.19
| 13600 | 90 | 180.194 | 7730 | -1818.16 | 5848.85
| 13700 | 90 | 180.194 | 7730 | -1918.16 | 5848.51
| 13800 | 90 | 180.194 | 7730 | -2018.15 | 5848.17
| 13900 | 90 | 180.194 | 7730 | -2118.15 | 5847.84
| 14000 | 90 | 180.194 | 7730 | -2218.15 | 5847.5
| 14100 | 90 | 180.194 | 7730 | -2318.15 | 5847.16
| 14200 | 90 | 180.194 | 7730 | -2418.15 | 5846.82
| 14300 | 90 | 180.194 | 7730 | -2518.15 | 5846.48
| 14400 | 90 | 180.194 | 7730 | -2618.15 | 5846.15
| 14500 | 90 | 180.194 | 7730 | -2718.15 | 5845.81
| 14600 | 90 | 180.194 | 7730 | -2818.15 | 5845.47
| 14700 | 90 | 180.194 | 7730 | -2918.15 | 5845.13
| 14800 | 90 | 180.194 | 7730 | -3018.15 | 5844.79
| 14900 | 90 | 180.194 | 7730 | -3118.15 | 5844.45
| 15000 | 90 | 180.194 | 7730 | -3218.15 | 5844.12
| 15100 | 90 | 180.194 | 7730 | -3318.15 | 5843.78
| 15200 | 90 | 180.194 | 7730 | -3418.15 | 5843.44
| 15300 | 90 | 180.194 | 7730 | -3518.15 | 5843.1
| 15400 | 90 | 180.194 | 7730 | -3618.15 | 5842.76
| 15500 | 90 | 180.194 | 7730 | -3718.14 | 5842.43
| 15600 | 90 | 180.194 | 7730 | -3818.14 | 5842.09
| 15700 | 90 | 180.194 | 7730 | -3918.14 | 5841.75
| 15800 | 90 | 180.194 | 7730 | -4018.14 | 5841.41
| 15900 | 90 | 180.194 | 7730 | -4118.14 | 5841.07
| 16000 | 90 | 180.194 | 7730 | -4218.14 | 5840.74
| 16100 | 90 | 180.194 | 7730 | -4318.14 | 5840.4
| 16200 | 90 | 180.194 | 7730 | -4418.14 | 5840.06
| 16300 | 90 | 180.194 | 7730 | -4518.14 | 5839.72
| 16400 | 90 | 180.194 | 7730 | -4618.14 | 5839.38
| 16500 | 90 | 180.194 | 7730 | -4718.14 | 5839.04
| 16600 | 90 | 180.194 | 7730 | -4818.14 | 5838.71
| 16700 | 90 | 180.194 | 7730 | -4918.14 | 5838.37
| 16800 | 90 | 180.194 | 7730 | -5018.14 | 5838.03
| 16900 | 90 | 180.194 | 7730 | -5118.14 | 5837.69
| 17000 | 90 | 180.194 | 7730 | -5218.14 | 5837.35
| 17100 | 90 | 180.194 | 7730 | -5318.14 | 5837.02
| 17200 | 90 | 180.194 | 7730 | -5418.14 | 5836.68
| 17300 | 90 | 180.194 | 7730 | -5518.13 | 5836.34
| 17400 | 90 | 180.194 | 7730 | -5618.13 | 5836
| 17500 | 90 | 180.194 | 7730 | -5718.13 | 5835.66
| 17600 | 90 | 180.194 | 7730 | -5818.13 | 5835.33
| 17700 | 90 | 180.194 | 7730 | -5918.13 | 5834.99
| 17800 | 90 | 180.194 | 7730 | -6018.13 | 5834.65
| 17900 | 90 | 180.194 | 7730 | -6118.13 | 5834.31
| 18000 | 90 | 180.194 | 7730 | -6218.13 | 5833.97
| 18100 | 90 | 180.194 | 7730 | -6318.13 | 5833.64
| 18200 | 90 | 180.194 | 7730 | -6418.13 | 5833.3
| 18300 | 90 | 180.194 | 7730 | -6518.13 | 5832.96
| 18400 | 90 | 180.194 | 7730 | -6618.13 | 5832.62
| 18500 | 90 | 180.194 | 7730 | -6718.13 | 5832.28
| 18600 | 90 | 180.194 | 7730 | -6818.13 | 5831.94
| 18700 | 90 | 180.194 | 7730 | -6918.13 | 5831.61
| 18800 | 90 | 180.194 | 7730 | -7018.13 | 5831.27
| 18900 | 90 | 180.194 | 7730 | -7118.13 | 5830.93
| 19000 | 90 | 180.194 | 7730 | -7218.12 | 5830.59
| 19100 | 90 | 180.194 | 7730 | -7318.12 | 5830.25
| 19200 | 90 | 180.194 | 7730 | -7418.12 | 5829.92
| 19300 | 90 | 180.194 | 7730 | -7518.12 | 5829.58
| 19400 | 90 | 180.194 | 7730 | -7618.12 | 5829.24
| 19500 | 90 | 180.194 | 7730 | -7718.12 | 5828.9
| 19600 | 90 | 180.194 | 7730 | -7818.12 | 5828.56
| 19700 | 90 | 180.194 | 7730 | -7918.12 | 5828.23
| 19800 | 90 | 180.194 | 7730 | -8018.12 | 5827.89
| 19900 | 90 | 180.194 | 7730 | -8118.12 | 5827.55
| 20000 | 90 | 180.194 | 7730 | -8218.12 | 5827.21
| 20100 | 90 | 180.194 | 7730 | -8318.12 | 5826.87
| 20184.95 | 90 | 180.194 | 7730 | -8403.07 | 5826.59

## Lookup (hidden)
North Reference | RetunValue | Grid Type | ReturnValue | Deviation Indicator | ReturnValue
| 2 |  | 0 |  | 4
True |  | SPCS-Colorado Central-NAD27 |  | Directional
Grid |  | SPCS-Colorado Central-NAD83 |  | High Angle
|  | SPCS-Colorado North-NAD27 |  | Horizontal
SPCS-Colorado North-NAD83
SPCS-Colorado South-NAD27
SPCS-Colorado South-NAD83
UTM-Zone 12 NAD27
UTM-Zone 12 NAD83
UTM-Zone 13 NAD27
UTM-Zone 13 NAD83