## Data
Header Information | measured depth (ft) | inclination (°) | azimuth (°) | true vertical depth (ft) | northing +N/-S (ft) | easting +E/-W (ft)
Operator Name | 0 | 0 | 0 | 0 | 0 | 0
CRESTONE PEAK RESOURCES | 100 | 0 | 0 | 100 | 0 | 0
Operator Number | 200 | 0 | 0 | 200 | 0 | 0
| 300 | 0 | 0 | 300 | 0 | 0
Well Name and Number | 400 | 0 | 0 | 400 | 0 | 0
COSSLETT EAST 1F-22H-H168 | 500 | 0 | 0 | 500 | 0 | 0
API Number (if available) | 600 | 0 | 0 | 600 | 0 | 0
| 700 | 0 | 0 | 700 | 0 | 0
Location: QQ SEC TWP RGE | 800 | 0 | 0 | 800 | 0 | 0
Sec. 22-T1N-R68W | 900 | 0 | 0 | 900 | 0 | 0
Citing Type: Planned or Actual | 1000 | 2 | 57.309 | 999.98 | 0.94 | 1.47
Planned | 1100 | 4 | 57.309 | 1099.84 | 3.77 | 5.87
Deviation Indicator | 1200 | 6 | 57.309 | 1199.45 | 8.48 | 13.21
Horizontal | 1300 | 8 | 57.309 | 1298.7 | 15.06 | 23.46
North Reference | 1400 | 10 | 57.309 | 1397.47 | 23.51 | 36.63
True | 1500 | 12 | 57.309 | 1495.62 | 33.81 | 52.69
Grid Type | 1600 | 14 | 57.309 | 1593.06 | 45.96 | 71.62
#VALUE! | 1700 | 16 | 57.309 | 1689.64 | 59.94 | 93.4
| 1800 | 18 | 57.309 | 1785.27 | 75.73 | 118
| 1900 | 20 | 57.309 | 1879.82 | 93.31 | 145.4
| 2000 | 22 | 57.309 | 1973.17 | 112.67 | 175.56
| 2100 | 24 | 57.309 | 2065.21 | 133.77 | 208.44
| 2200 | 26 | 57.309 | 2155.84 | 156.6 | 244.01
| 2300 | 28 | 57.309 | 2244.94 | 181.12 | 282.21
| 2400 | 30 | 57.309 | 2332.39 | 207.3 | 323.01
| 2495.2 | 31.904 | 57.309 | 2414.03 | 233.75 | 364.22
| 2500 | 31.904 | 57.309 | 2418.11 | 235.12 | 366.35
| 2600 | 31.904 | 57.309 | 2503 | 263.66 | 410.83
| 2700 | 31.904 | 57.309 | 2587.9 | 292.2 | 455.31
| 2800 | 31.904 | 57.309 | 2672.79 | 320.75 | 499.79
| 2900 | 31.904 | 57.309 | 2757.68 | 349.29 | 544.26
| 3000 | 31.904 | 57.309 | 2842.58 | 377.84 | 588.74
| 3100 | 31.904 | 57.309 | 2927.47 | 406.38 | 633.22
| 3200 | 31.904 | 57.309 | 3012.36 | 434.93 | 677.7
| 3300 | 31.904 | 57.309 | 3097.26 | 463.47 | 722.18
| 3400 | 31.904 | 57.309 | 3182.15 | 492.02 | 766.65
| 3500 | 31.904 | 57.309 | 3267.04 | 520.56 | 811.13
| 3600 | 31.904 | 57.309 | 3351.94 | 549.11 | 855.61
| 3700 | 31.904 | 57.309 | 3436.83 | 577.65 | 900.09
| 3800 | 31.904 | 57.309 | 3521.72 | 606.2 | 944.57
| 3900 | 31.904 | 57.309 | 3606.62 | 634.74 | 989.04
| 4000 | 31.904 | 57.309 | 3691.51 | 663.29 | 1033.52
| 4100 | 31.904 | 57.309 | 3776.4 | 691.83 | 1078
| 4200 | 31.904 | 57.309 | 3861.3 | 720.38 | 1122.48
| 4300 | 31.904 | 57.309 | 3946.19 | 748.92 | 1166.96
| 4400 | 31.904 | 57.309 | 4031.08 | 777.47 | 1211.43
| 4500 | 31.904 | 57.309 | 4115.98 | 806.01 | 1255.91
| 4600 | 31.904 | 57.309 | 4200.87 | 834.56 | 1300.39
| 4700 | 31.904 | 57.309 | 4285.76 | 863.1 | 1344.87
| 4800 | 31.904 | 57.309 | 4370.66 | 891.65 | 1389.35
| 4900 | 31.904 | 57.309 | 4455.55 | 920.19 | 1433.83
| 5000 | 31.904 | 57.309 | 4540.44 | 948.74 | 1478.3
| 5100 | 31.904 | 57.309 | 4625.34 | 977.28 | 1522.78
| 5200 | 31.904 | 57.309 | 4710.23 | 1005.83 | 1567.26
| 5300 | 31.904 | 57.309 | 4795.12 | 1034.37 | 1611.74
| 5400 | 31.904 | 57.309 | 4880.02 | 1062.92 | 1656.22
| 5500 | 31.904 | 57.309 | 4964.91 | 1091.46 | 1700.69
| 5600 | 31.904 | 57.309 | 5049.8 | 1120.01 | 1745.17
| 5700 | 31.904 | 57.309 | 5134.7 | 1148.55 | 1789.65
| 5800 | 31.904 | 57.309 | 5219.59 | 1177.1 | 1834.13
| 5900 | 31.904 | 57.309 | 5304.48 | 1205.64 | 1878.61
| 6000 | 31.904 | 57.309 | 5389.38 | 1234.19 | 1923.08
| 6100 | 31.904 | 57.309 | 5474.27 | 1262.73 | 1967.56
| 6200 | 31.904 | 57.309 | 5559.16 | 1291.28 | 2012.04
| 6300 | 31.904 | 57.309 | 5644.06 | 1319.82 | 2056.52
| 6400 | 31.904 | 57.309 | 5728.95 | 1348.37 | 2101
| 6500 | 31.904 | 57.309 | 5813.85 | 1376.91 | 2145.47
| 6600 | 31.904 | 57.309 | 5898.74 | 1405.46 | 2189.95
| 6700 | 31.904 | 57.309 | 5983.63 | 1434 | 2234.43
| 6800 | 31.904 | 57.309 | 6068.53 | 1462.55 | 2278.91
| 6900 | 31.904 | 57.309 | 6153.42 | 1491.09 | 2323.39
| 7000 | 31.904 | 57.309 | 6238.31 | 1519.63 | 2367.86
| 7100 | 31.904 | 57.309 | 6323.21 | 1548.18 | 2412.34
| 7200 | 31.904 | 57.309 | 6408.1 | 1576.72 | 2456.82
| 7300 | 31.904 | 57.309 | 6492.99 | 1605.27 | 2501.3
| 7400 | 31.904 | 57.309 | 6577.89 | 1633.81 | 2545.78
| 7500 | 31.904 | 57.309 | 6662.78 | 1662.36 | 2590.26
| 7600 | 31.904 | 57.309 | 6747.67 | 1690.9 | 2634.73
| 7700 | 31.904 | 57.309 | 6832.57 | 1719.45 | 2679.21
| 7800 | 31.904 | 57.309 | 6917.46 | 1747.99 | 2723.69
| 7900 | 31.904 | 57.309 | 7002.35 | 1776.54 | 2768.17
| 8000 | 31.904 | 57.309 | 7087.25 | 1805.08 | 2812.65
| 8100 | 31.904 | 57.309 | 7172.14 | 1833.63 | 2857.12
| 8152.3 | 31.904 | 57.309 | 7216.54 | 1848.56 | 2880.39
| 8200 | 29.872 | 65.725 | 7257.49 | 1860.26 | 2901.83
| 8250 | 28.385 | 75.544 | 7301.19 | 1868.35 | 2924.71
| 8300 | 27.66 | 86.086 | 7345.36 | 1872.11 | 2947.81
| 8350 | 27.759 | 96.849 | 7389.65 | 1871.51 | 2970.96
| 8400 | 28.673 | 107.259 | 7433.74 | 1866.56 | 2993.99
| 8450 | 30.326 | 116.854 | 7477.28 | 1857.29 | 3016.73
| 8500 | 32.608 | 125.388 | 7519.94 | 1843.78 | 3038.98
| 8550 | 35.394 | 132.821 | 7561.41 | 1826.13 | 3060.6
| 8600 | 38.576 | 139.24 | 7601.36 | 1804.46 | 3081.41
| 8650 | 42.06 | 144.787 | 7639.49 | 1778.96 | 3101.26
| 8700 | 45.778 | 149.612 | 7675.51 | 1749.8 | 3119.99
| 8750 | 49.674 | 153.85 | 7709.14 | 1717.22 | 3137.47
| 8800 | 53.708 | 157.618 | 7740.14 | 1681.45 | 3153.55
| 8850 | 57.848 | 161.01 | 7768.26 | 1642.78 | 3168.12
| 8900 | 62.071 | 164.105 | 7793.29 | 1601.5 | 3181.06
| 8950 | 66.358 | 166.964 | 7815.04 | 1557.91 | 3192.29
| 9000 | 70.693 | 169.641 | 7833.34 | 1512.36 | 3201.7
| 9050 | 75.066 | 172.179 | 7848.06 | 1465.19 | 3209.24
| 9100 | 79.466 | 174.615 | 7859.08 | 1416.76 | 3214.83
| 9150 | 83.883 | 176.983 | 7866.32 | 1367.44 | 3218.45
| 9200 | 88.311 | 179.311 | 7869.72 | 1317.6 | 3220.06
| 9219.06 | 90 | 180.194 | 7870 | 1298.54 | 3220.14
| 9300 | 90 | 180.194 | 7870 | 1217.6 | 3219.87
| 9400 | 90 | 180.194 | 7870 | 1117.6 | 3219.53
| 9500 | 90 | 180.194 | 7870 | 1017.6 | 3219.19
| 9600 | 90 | 180.194 | 7870 | 917.6 | 3218.85
| 9700 | 90 | 180.194 | 7870 | 817.6 | 3218.51
| 9800 | 90 | 180.194 | 7870 | 717.6 | 3218.17
| 9900 | 90 | 180.194 | 7870 | 617.6 | 3217.83
| 10000 | 90 | 180.194 | 7870 | 517.6 | 3217.49
| 10100 | 90 | 180.194 | 7870 | 417.6 | 3217.15
| 10200 | 90 | 180.194 | 7870 | 317.6 | 3216.81
| 10300 | 90 | 180.194 | 7870 | 217.6 | 3216.48
| 10400 | 90 | 180.194 | 7870 | 117.61 | 3216.14
| 10500 | 90 | 180.194 | 7870 | 17.61 | 3215.8
| 10600 | 90 | 180.194 | 7870 | -82.39 | 3215.46
| 10700 | 90 | 180.194 | 7870 | -182.39 | 3215.12
| 10800 | 90 | 180.194 | 7870 | -282.39 | 3214.78
| 10900 | 90 | 180.194 | 7870 | -382.39 | 3214.44
| 11000 | 90 | 180.194 | 7870 | -482.39 | 3214.1
| 11100 | 90 | 180.194 | 7870 | -582.39 | 3213.76
| 11200 | 90 | 180.194 | 7870 | -682.39 | 3213.42
| 11300 | 90 | 180.194 | 7870 | -782.39 | 3213.08
| 11400 | 90 | 180.194 | 7870 | -882.39 | 3212.75
| 11500 | 90 | 180.194 | 7870 | -982.39 | 3212.41
| 11600 | 90 | 180.194 | 7870 | -1082.39 | 3212.07
| 11700 | 90 | 180.194 | 7870 | -1182.39 | 3211.73
| 11800 | 90 | 180.194 | 7870 | -1282.39 | 3211.39
| 11900 | 90 | 180.194 | 7870 | -1382.39 | 3211.05
| 12000 | 90 | 180.194 | 7870 | -1482.39 | 3210.71
| 12100 | 90 | 180.194 | 7870 | -1582.38 | 3210.37
| 12200 | 90 | 180.194 | 7870 | -1682.38 | 3210.03
| 12300 | 90 | 180.194 | 7870 | -1782.38 | 3209.69
| 12400 | 90 | 180.194 | 7870 | -1882.38 | 3209.35
| 12500 | 90 | 180.194 | 7870 | -1982.38 | 3209.01
| 12600 | 90 | 180.194 | 7870 | -2082.38 | 3208.68
| 12700 | 90 | 180.194 | 7870 | -2182.38 | 3208.34
| 12800 | 90 | 180.194 | 7870 | -2282.38 | 3208
| 12900 | 90 | 180.194 | 7870 | -2382.38 | 3207.66
| 13000 | 90 | 180.194 | 7870 | -2482.38 | 3207.32
| 13100 | 90 | 180.194 | 7870 | -2582.38 | 3206.98
| 13200 | 90 | 180.194 | 7870 | -2682.38 | 3206.64
| 13300 | 90 | 180.194 | 7870 | -2782.38 | 3206.3
| 13400 | 90 | 180.194 | 7870 | -2882.38 | 3205.96
| 13500 | 90 | 180.194 | 7870 | -2982.38 | 3205.62
| 13600 | 90 | 180.194 | 7870 | -3082.38 | 3205.28
| 13700 | 90 | 180.194 | 7870 | -3182.38 | 3204.94
| 13800 | 90 | 180.194 | 7870 | -3282.38 | 3204.61
| 13900 | 90 | 180.194 | 7870 | -3382.37 | 3204.27
| 14000 | 90 | 180.194 | 7870 | -3482.37 | 3203.93
| 14100 | 90 | 180.194 | 7870 | -3582.37 | 3203.59
| 14200 | 90 | 180.194 | 7870 | -3682.37 | 3203.25
| 14300 | 90 | 180.194 | 7870 | -3782.37 | 3202.91
| 14400 | 90 | 180.194 | 7870 | -3882.37 | 3202.57
| 14500 | 90 | 180.194 | 7870 | -3982.37 | 3202.23
| 14600 | 90 | 180.194 | 7870 | -4082.37 | 3201.89
| 14700 | 90 | 180.194 | 7870 | -4182.37 | 3201.55
| 14800 | 90 | 180.194 | 7870 | -4282.37 | 3201.21
| 14900 | 90 | 180.194 | 7870 | -4382.37 | 3200.87
| 15000 | 90 | 180.194 | 7870 | -4482.37 | 3200.54
| 15100 | 90 | 180.194 | 7870 | -4582.37 | 3200.2
| 15200 | 90 | 180.194 | 7870 | -4682.37 | 3199.86
| 15300 | 90 | 180.194 | 7870 | -4782.37 | 3199.52
| 15400 | 90 | 180.194 | 7870 | -4882.37 | 3199.18
| 15500 | 90 | 180.194 | 7870 | -4982.37 | 3198.84
| 15600 | 90 | 180.194 | 7870 | -5082.36 | 3198.5
| 15700 | 90 | 180.194 | 7870 | -5182.36 | 3198.16
| 15800 | 90 | 180.194 | 7870 | -5282.36 | 3197.82
| 15900 | 90 | 180.194 | 7870 | -5382.36 | 3197.48
| 16000 | 90 | 180.194 | 7870 | -5482.36 | 3197.14
| 16100 | 90 | 180.194 | 7870 | -5582.36 | 3196.81
| 16200 | 90 | 180.194 | 7870 | -5682.36 | 3196.47
| 16300 | 90 | 180.194 | 7870 | -5782.36 | 3196.13
| 16400 | 90 | 180.194 | 7870 | -5882.36 | 3195.79
| 16500 | 90 | 180.194 | 7870 | -5982.36 | 3195.45
| 16600 | 90 | 180.194 | 7870 | -6082.36 | 3195.11
| 16700 | 90 | 180.194 | 7870 | -6182.36 | 3194.77
| 16800 | 90 | 180.194 | 7870 | -6282.36 | 3194.43
| 16900 | 90 | 180.194 | 7870 | -6382.36 | 3194.09
| 17000 | 90 | 180.194 | 7870 | -6482.36 | 3193.75
| 17100 | 90 | 180.194 | 7870 | -6582.36 | 3193.41
| 17200 | 90 | 180.194 | 7870 | -6682.36 | 3193.07
| 17300 | 90 | 180.194 | 7870 | -6782.35 | 3192.74
| 17400 | 90 | 180.194 | 7870 | -6882.35 | 3192.4
| 17500 | 90 | 180.194 | 7870 | -6982.35 | 3192.06
| 17600 | 90 | 180.194 | 7870 | -7082.35 | 3191.72
| 17700 | 90 | 180.194 | 7870 | -7182.35 | 3191.38
| 17800 | 90 | 180.194 | 7870 | -7282.35 | 3191.04
| 17900 | 90 | 180.194 | 7870 | -7382.35 | 3190.7
| 18000 | 90 | 180.194 | 7870 | -7482.35 | 3190.36
| 18100 | 90 | 180.194 | 7870 | -7582.35 | 3190.02
| 18200 | 90 | 180.194 | 7870 | -7682.35 | 3189.68
| 18300 | 90 | 180.194 | 7870 | -7782.35 | 3189.34
| 18400 | 90 | 180.194 | 7870 | -7882.35 | 3189
| 18500 | 90 | 180.194 | 7870 | -7982.35 | 3188.67
| 18600 | 90 | 180.194 | 7870 | -8082.35 | 3188.33
| 18700 | 90 | 180.194 | 7870 | -8182.35 | 3187.99
| 18800 | 90 | 180.194 | 7870 | -8282.35 | 3187.65
| 18900 | 90 | 180.194 | 7870 | -8382.35 | 3187.31
| 18923.75 | 90 | 180.194 | 7870 | -8406.1 | 3187.23

## Lookup (hidden)
North Reference | RetunValue | Grid Type | ReturnValue | Deviation Indicator | ReturnValue
| 2 |  | 0 |  | 4
True |  | SPCS-Colorado Central-NAD27 |  | Directional
Grid |  | SPCS-Colorado Central-NAD83 |  | High Angle
|  | SPCS-Colorado North-NAD27 |  | Horizontal
SPCS-Colorado North-NAD83
SPCS-Colorado South-NAD27
SPCS-Colorado South-NAD83
UTM-Zone 12 NAD27
UTM-Zone 12 NAD83
UTM-Zone 13 NAD27
UTM-Zone 13 NAD83