## Data
Header Information | measured depth (ft) | inclination (°) | azimuth (°) | true vertical depth (ft) | northing +N/-S (ft) | easting +E/-W (ft)
Operator Name | 0 | 0 | 0 | 0 | 0 | 0
CRESTONE PEAK RESOURCES | 100 | 0 | 0 | 100 | 0 | 0
Operator Number | 200 | 0 | 0 | 200 | 0 | 0
| 300 | 0 | 0 | 300 | 0 | 0
Well Name and Number | 400 | 0 | 0 | 400 | 0 | 0
COSSLETT EAST 1J-22H-H168 | 500 | 0 | 0 | 500 | 0 | 0
API Number (if available) | 600 | 2 | 65.351 | 599.98 | 0.73 | 1.59
| 700 | 4 | 65.351 | 699.84 | 2.91 | 6.34
Location: QQ SEC TWP RGE | 800 | 6 | 65.351 | 799.45 | 6.55 | 14.26
Sec. 22-T1N-R68W | 900 | 8 | 65.351 | 898.7 | 11.63 | 25.34
Citing Type: Planned or Actual | 1000 | 10 | 65.351 | 997.47 | 18.15 | 39.56
Planned | 1100 | 12 | 65.351 | 1095.62 | 26.11 | 56.9
Deviation Indicator | 1200 | 14 | 65.351 | 1193.06 | 35.49 | 77.34
Horizontal | 1300 | 16 | 65.351 | 1289.64 | 46.28 | 100.87
North Reference | 1400 | 18 | 65.351 | 1385.27 | 58.48 | 127.44
True | 1500 | 20 | 65.351 | 1479.82 | 72.05 | 157.03
Grid Type | 1600 | 22 | 65.351 | 1573.17 | 87 | 189.6
#VALUE! | 1700 | 24 | 65.351 | 1665.21 | 103.29 | 225.11
| 1800 | 26 | 65.351 | 1755.84 | 120.92 | 263.52
| 1900 | 28 | 65.351 | 1844.94 | 139.85 | 304.78
| 2000 | 30 | 65.351 | 1932.39 | 160.07 | 348.84
| 2100 | 32 | 65.351 | 2018.11 | 181.55 | 395.65
| 2200 | 34 | 65.351 | 2101.97 | 204.26 | 445.14
| 2300 | 36 | 65.351 | 2183.88 | 228.18 | 497.27
| 2400 | 38 | 65.351 | 2263.74 | 253.28 | 551.97
| 2431.61 | 38.632 | 65.351 | 2288.54 | 261.45 | 569.78
| 2500 | 38.632 | 65.351 | 2341.97 | 279.26 | 608.59
| 2600 | 38.632 | 65.351 | 2420.08 | 305.3 | 665.33
| 2700 | 38.632 | 65.351 | 2498.2 | 331.34 | 722.07
| 2800 | 38.632 | 65.351 | 2576.32 | 357.37 | 778.82
| 2900 | 38.632 | 65.351 | 2654.43 | 383.41 | 835.56
| 3000 | 38.632 | 65.351 | 2732.55 | 409.45 | 892.3
| 3100 | 38.632 | 65.351 | 2810.67 | 435.49 | 949.05
| 3200 | 38.632 | 65.351 | 2888.78 | 461.53 | 1005.79
| 3300 | 38.632 | 65.351 | 2966.9 | 487.56 | 1062.53
| 3400 | 38.632 | 65.351 | 3045.02 | 513.6 | 1119.27
| 3500 | 38.632 | 65.351 | 3123.13 | 539.64 | 1176.02
| 3600 | 38.632 | 65.351 | 3201.25 | 565.68 | 1232.76
| 3700 | 38.632 | 65.351 | 3279.37 | 591.71 | 1289.5
| 3800 | 38.632 | 65.351 | 3357.49 | 617.75 | 1346.25
| 3900 | 38.632 | 65.351 | 3435.6 | 643.79 | 1402.99
| 4000 | 38.632 | 65.351 | 3513.72 | 669.83 | 1459.73
| 4100 | 38.632 | 65.351 | 3591.84 | 695.86 | 1516.48
| 4200 | 38.632 | 65.351 | 3669.95 | 721.9 | 1573.22
| 4300 | 38.632 | 65.351 | 3748.07 | 747.94 | 1629.96
| 4400 | 38.632 | 65.351 | 3826.19 | 773.98 | 1686.71
| 4500 | 38.632 | 65.351 | 3904.3 | 800.01 | 1743.45
| 4600 | 38.632 | 65.351 | 3982.42 | 826.05 | 1800.19
| 4700 | 38.632 | 65.351 | 4060.54 | 852.09 | 1856.93
| 4800 | 38.632 | 65.351 | 4138.66 | 878.13 | 1913.68
| 4900 | 38.632 | 65.351 | 4216.77 | 904.17 | 1970.42
| 5000 | 38.632 | 65.351 | 4294.89 | 930.2 | 2027.16
| 5100 | 38.632 | 65.351 | 4373.01 | 956.24 | 2083.91
| 5200 | 38.632 | 65.351 | 4451.12 | 982.28 | 2140.65
| 5300 | 38.632 | 65.351 | 4529.24 | 1008.32 | 2197.39
| 5400 | 38.632 | 65.351 | 4607.36 | 1034.35 | 2254.14
| 5500 | 38.632 | 65.351 | 4685.47 | 1060.39 | 2310.88
| 5600 | 38.632 | 65.351 | 4763.59 | 1086.43 | 2367.62
| 5700 | 38.632 | 65.351 | 4841.71 | 1112.47 | 2424.37
| 5800 | 38.632 | 65.351 | 4919.83 | 1138.5 | 2481.11
| 5900 | 38.632 | 65.351 | 4997.94 | 1164.54 | 2537.85
| 6000 | 38.632 | 65.351 | 5076.06 | 1190.58 | 2594.59
| 6100 | 38.632 | 65.351 | 5154.18 | 1216.62 | 2651.34
| 6200 | 38.632 | 65.351 | 5232.29 | 1242.65 | 2708.08
| 6300 | 38.632 | 65.351 | 5310.41 | 1268.69 | 2764.82
| 6400 | 38.632 | 65.351 | 5388.53 | 1294.73 | 2821.57
| 6500 | 38.632 | 65.351 | 5466.64 | 1320.77 | 2878.31
| 6600 | 38.632 | 65.351 | 5544.76 | 1346.81 | 2935.05
| 6700 | 38.632 | 65.351 | 5622.88 | 1372.84 | 2991.8
| 6800 | 38.632 | 65.351 | 5701 | 1398.88 | 3048.54
| 6900 | 38.632 | 65.351 | 5779.11 | 1424.92 | 3105.28
| 7000 | 38.632 | 65.351 | 5857.23 | 1450.96 | 3162.03
| 7100 | 38.632 | 65.351 | 5935.35 | 1476.99 | 3218.77
| 7200 | 38.632 | 65.351 | 6013.46 | 1503.03 | 3275.51
| 7300 | 38.632 | 65.351 | 6091.58 | 1529.07 | 3332.25
| 7400 | 38.632 | 65.351 | 6169.7 | 1555.11 | 3389
| 7500 | 38.632 | 65.351 | 6247.81 | 1581.14 | 3445.74
| 7600 | 38.632 | 65.351 | 6325.93 | 1607.18 | 3502.48
| 7700 | 38.632 | 65.351 | 6404.05 | 1633.22 | 3559.23
| 7800 | 38.632 | 65.351 | 6482.17 | 1659.26 | 3615.97
| 7900 | 38.632 | 65.351 | 6560.28 | 1685.29 | 3672.71
| 8000 | 38.632 | 65.351 | 6638.4 | 1711.33 | 3729.46
| 8100 | 38.632 | 65.351 | 6716.52 | 1737.37 | 3786.2
| 8200 | 38.632 | 65.351 | 6794.63 | 1763.41 | 3842.94
| 8300 | 38.632 | 65.351 | 6872.75 | 1789.45 | 3899.69
| 8400 | 38.632 | 65.351 | 6950.87 | 1815.48 | 3956.43
| 8500 | 38.632 | 65.351 | 7028.98 | 1841.52 | 4013.17
| 8600 | 38.632 | 65.351 | 7107.1 | 1867.56 | 4069.91
| 8647.91 | 38.632 | 65.351 | 7144.53 | 1880.03 | 4097.1
| 8650 | 38.562 | 65.666 | 7146.16 | 1880.57 | 4098.29
| 8700 | 37.134 | 73.482 | 7185.66 | 1891.29 | 4126.97
| 8750 | 36.251 | 81.723 | 7225.78 | 1897.72 | 4156.09
| 8800 | 35.952 | 90.199 | 7266.21 | 1899.79 | 4185.42
| 8850 | 36.251 | 98.674 | 7306.63 | 1897.51 | 4214.73
| 8900 | 37.136 | 106.915 | 7346.75 | 1890.89 | 4243.8
| 8950 | 38.563 | 114.73 | 7386.25 | 1879.97 | 4272.41
| 9000 | 40.476 | 121.995 | 7424.84 | 1864.84 | 4300.35
| 9050 | 42.807 | 128.656 | 7462.22 | 1845.62 | 4327.39
| 9100 | 45.49 | 134.717 | 7498.11 | 1822.45 | 4353.34
| 9150 | 48.464 | 140.218 | 7532.24 | 1795.51 | 4378
| 9200 | 51.677 | 145.217 | 7564.34 | 1765 | 4401.18
| 9250 | 55.083 | 149.779 | 7594.17 | 1731.16 | 4422.7
| 9300 | 58.647 | 153.97 | 7621.5 | 1694.23 | 4442.4
| 9350 | 62.336 | 157.849 | 7646.13 | 1654.52 | 4460.13
| 9400 | 66.126 | 161.471 | 7667.87 | 1612.31 | 4475.75
| 9450 | 69.996 | 164.885 | 7686.55 | 1567.92 | 4489.15
| 9500 | 73.929 | 168.134 | 7702.04 | 1521.71 | 4500.22
| 9550 | 77.908 | 171.256 | 7714.2 | 1474 | 4508.89
| 9600 | 81.921 | 174.285 | 7722.96 | 1425.18 | 4515.07
| 9650 | 85.957 | 177.255 | 7728.24 | 1375.61 | 4518.73
| 9699.97 | 90 | 180.194 | 7730 | 1325.7 | 4519.84
| 9800 | 90 | 180.194 | 7730 | 1225.67 | 4519.5
| 9900 | 90 | 180.194 | 7730 | 1125.67 | 4519.16
| 10000 | 90 | 180.194 | 7730 | 1025.67 | 4518.82
| 10100 | 90 | 180.194 | 7730 | 925.68 | 4518.49
| 10200 | 90 | 180.194 | 7730 | 825.68 | 4518.15
| 10300 | 90 | 180.194 | 7730 | 725.68 | 4517.81
| 10400 | 90 | 180.194 | 7730 | 625.68 | 4517.47
| 10500 | 90 | 180.194 | 7730 | 525.68 | 4517.13
| 10600 | 90 | 180.194 | 7730 | 425.68 | 4516.79
| 10700 | 90 | 180.194 | 7730 | 325.68 | 4516.45
| 10800 | 90 | 180.194 | 7730 | 225.68 | 4516.11
| 10900 | 90 | 180.194 | 7730 | 125.68 | 4515.78
| 11000 | 90 | 180.194 | 7730 | 25.68 | 4515.44
| 11100 | 90 | 180.194 | 7730 | -74.32 | 4515.1
| 11200 | 90 | 180.194 | 7730 | -174.32 | 4514.76
| 11300 | 90 | 180.194 | 7730 | -274.32 | 4514.42
| 11400 | 90 | 180.194 | 7730 | -374.32 | 4514.08
| 11500 | 90 | 180.194 | 7730 | -474.32 | 4513.74
| 11600 | 90 | 180.194 | 7730 | -574.32 | 4513.4
| 11700 | 90 | 180.194 | 7730 | -674.32 | 4513.07
| 11800 | 90 | 180.194 | 7730 | -774.31 | 4512.73
| 11900 | 90 | 180.194 | 7730 | -874.31 | 4512.39
| 12000 | 90 | 180.194 | 7730 | -974.31 | 4512.05
| 12100 | 90 | 180.194 | 7730 | -1074.31 | 4511.71
| 12200 | 90 | 180.194 | 7730 | -1174.31 | 4511.37
| 12300 | 90 | 180.194 | 7730 | -1274.31 | 4511.03
| 12400 | 90 | 180.194 | 7730 | -1374.31 | 4510.7
| 12500 | 90 | 180.194 | 7730 | -1474.31 | 4510.36
| 12600 | 90 | 180.194 | 7730 | -1574.31 | 4510.02
| 12700 | 90 | 180.194 | 7730 | -1674.31 | 4509.68
| 12800 | 90 | 180.194 | 7730 | -1774.31 | 4509.34
| 12900 | 90 | 180.194 | 7730 | -1874.31 | 4509
| 13000 | 90 | 180.194 | 7730 | -1974.31 | 4508.66
| 13100 | 90 | 180.194 | 7730 | -2074.31 | 4508.32
| 13200 | 90 | 180.194 | 7730 | -2174.31 | 4507.99
| 13300 | 90 | 180.194 | 7730 | -2274.31 | 4507.65
| 13400 | 90 | 180.194 | 7730 | -2374.31 | 4507.31
| 13500 | 90 | 180.194 | 7730 | -2474.3 | 4506.97
| 13600 | 90 | 180.194 | 7730 | -2574.3 | 4506.63
| 13700 | 90 | 180.194 | 7730 | -2674.3 | 4506.29
| 13800 | 90 | 180.194 | 7730 | -2774.3 | 4505.95
| 13900 | 90 | 180.194 | 7730 | -2874.3 | 4505.61
| 14000 | 90 | 180.194 | 7730 | -2974.3 | 4505.28
| 14100 | 90 | 180.194 | 7730 | -3074.3 | 4504.94
| 14200 | 90 | 180.194 | 7730 | -3174.3 | 4504.6
| 14300 | 90 | 180.194 | 7730 | -3274.3 | 4504.26
| 14400 | 90 | 180.194 | 7730 | -3374.3 | 4503.92
| 14500 | 90 | 180.194 | 7730 | -3474.3 | 4503.58
| 14600 | 90 | 180.194 | 7730 | -3574.3 | 4503.24
| 14700 | 90 | 180.194 | 7730 | -3674.3 | 4502.9
| 14800 | 90 | 180.194 | 7730 | -3774.3 | 4502.57
| 14900 | 90 | 180.194 | 7730 | -3874.3 | 4502.23
| 15000 | 90 | 180.194 | 7730 | -3974.3 | 4501.89
| 15100 | 90 | 180.194 | 7730 | -4074.3 | 4501.55
| 15200 | 90 | 180.194 | 7730 | -4174.3 | 4501.21
| 15300 | 90 | 180.194 | 7730 | -4274.29 | 4500.87
| 15400 | 90 | 180.194 | 7730 | -4374.29 | 4500.53
| 15500 | 90 | 180.194 | 7730 | -4474.29 | 4500.19
| 15600 | 90 | 180.194 | 7730 | -4574.29 | 4499.86
| 15700 | 90 | 180.194 | 7730 | -4674.29 | 4499.52
| 15800 | 90 | 180.194 | 7730 | -4774.29 | 4499.18
| 15900 | 90 | 180.194 | 7730 | -4874.29 | 4498.84
| 16000 | 90 | 180.194 | 7730 | -4974.29 | 4498.5
| 16100 | 90 | 180.194 | 7730 | -5074.29 | 4498.16
| 16200 | 90 | 180.194 | 7730 | -5174.29 | 4497.82
| 16300 | 90 | 180.194 | 7730 | -5274.29 | 4497.48
| 16400 | 90 | 180.194 | 7730 | -5374.29 | 4497.15
| 16500 | 90 | 180.194 | 7730 | -5474.29 | 4496.81
| 16600 | 90 | 180.194 | 7730 | -5574.29 | 4496.47
| 16700 | 90 | 180.194 | 7730 | -5674.29 | 4496.13
| 16800 | 90 | 180.194 | 7730 | -5774.29 | 4495.79
| 16900 | 90 | 180.194 | 7730 | -5874.29 | 4495.45
| 17000 | 90 | 180.194 | 7730 | -5974.28 | 4495.11
| 17100 | 90 | 180.194 | 7730 | -6074.28 | 4494.77
| 17200 | 90 | 180.194 | 7730 | -6174.28 | 4494.44
| 17300 | 90 | 180.194 | 7730 | -6274.28 | 4494.1
| 17400 | 90 | 180.194 | 7730 | -6374.28 | 4493.76
| 17500 | 90 | 180.194 | 7730 | -6474.28 | 4493.42
| 17600 | 90 | 180.194 | 7730 | -6574.28 | 4493.08
| 17700 | 90 | 180.194 | 7730 | -6674.28 | 4492.74
| 17800 | 90 | 180.194 | 7730 | -6774.28 | 4492.4
| 17900 | 90 | 180.194 | 7730 | -6874.28 | 4492.06
| 18000 | 90 | 180.194 | 7730 | -6974.28 | 4491.73
| 18100 | 90 | 180.194 | 7730 | -7074.28 | 4491.39
| 18200 | 90 | 180.194 | 7730 | -7174.28 | 4491.05
| 18300 | 90 | 180.194 | 7730 | -7274.28 | 4490.71
| 18400 | 90 | 180.194 | 7730 | -7374.28 | 4490.37
| 18500 | 90 | 180.194 | 7730 | -7474.28 | 4490.03
| 18600 | 90 | 180.194 | 7730 | -7574.28 | 4489.69
| 18700 | 90 | 180.194 | 7730 | -7674.28 | 4489.35
| 18800 | 90 | 180.194 | 7730 | -7774.27 | 4489.02
| 18900 | 90 | 180.194 | 7730 | -7874.27 | 4488.68
| 19000 | 90 | 180.194 | 7730 | -7974.27 | 4488.34
| 19100 | 90 | 180.194 | 7730 | -8074.27 | 4488
| 19200 | 90 | 180.194 | 7730 | -8174.27 | 4487.66
| 19300 | 90 | 180.194 | 7730 | -8274.27 | 4487.32
| 19400 | 90 | 180.194 | 7730 | -8374.27 | 4486.98
| 19430.54 | 90 | 180.194 | 7730 | -8404.81 | 4486.88

## Lookup (hidden)
North Reference | RetunValue | Grid Type | ReturnValue | Deviation Indicator | ReturnValue
| 2 |  | 0 |  | 4
True |  | SPCS-Colorado Central-NAD27 |  | Directional
Grid |  | SPCS-Colorado Central-NAD83 |  | High Angle
|  | SPCS-Colorado North-NAD27 |  | Horizontal
SPCS-Colorado North-NAD83
SPCS-Colorado South-NAD27
SPCS-Colorado South-NAD83
UTM-Zone 12 NAD27
UTM-Zone 12 NAD83
UTM-Zone 13 NAD27
UTM-Zone 13 NAD83