## Data
Header Information | measured depth (ft) | inclination (°) | azimuth (°) | true vertical depth (ft) | northing +N/-S (ft) | easting +E/-W (ft)
Operator Name | 0 | 0 | 0 | 0 | 0 | 0
CRESTONE PEAK RESOURCES | 100 | 0 | 0 | 100 | 0 | 0
Operator Number | 200 | 0 | 0 | 200 | 0 | 0
| 300 | 0 | 0 | 300 | 0 | 0
Well Name and Number | 400 | 0 | 0 | 400 | 0 | 0
COSSLETT EAST 1B-22H-H168 | 500 | 0 | 0 | 500 | 0 | 0
API Number (if available) | 600 | 0 | 0 | 600 | 0 | 0
| 700 | 0 | 0 | 700 | 0 | 0
Location: QQ SEC TWP RGE | 800 | 0 | 0 | 800 | 0 | 0
Sec. 22-T1N-R68W | 900 | 0 | 0 | 900 | 0 | 0
Citing Type: Planned or Actual | 1000 | 0 | 0 | 1000 | 0 | 0
Planned | 1100 | 0 | 0 | 1100 | 0 | 0
Deviation Indicator | 1200 | 0 | 0 | 1200 | 0 | 0
Horizontal | 1300 | 0 | 0 | 1300 | 0 | 0
North Reference | 1400 | 2 | 42.943 | 1399.98 | 1.28 | 1.19
True | 1500 | 4 | 42.943 | 1499.84 | 5.11 | 4.75
Grid Type | 1600 | 6 | 42.943 | 1599.45 | 11.49 | 10.69
#VALUE! | 1700 | 8 | 42.943 | 1698.7 | 20.41 | 18.99
| 1800 | 10 | 42.943 | 1797.47 | 31.86 | 29.65
| 1900 | 12 | 42.943 | 1895.62 | 45.83 | 42.65
| 2000 | 14 | 42.943 | 1993.06 | 62.29 | 57.97
| 2100 | 16 | 42.943 | 2089.64 | 81.24 | 75.61
| 2200 | 18 | 42.943 | 2185.27 | 102.64 | 95.52
| 2300 | 20 | 42.943 | 2279.82 | 126.47 | 117.7
| 2400 | 22 | 42.943 | 2373.17 | 152.7 | 142.12
| 2500 | 24 | 42.943 | 2465.21 | 181.31 | 168.73
| 2574.08 | 25.482 | 42.943 | 2532.5 | 204 | 189.86
| 2600 | 25.482 | 42.943 | 2555.89 | 212.16 | 197.45
| 2700 | 25.482 | 42.943 | 2646.16 | 243.66 | 226.76
| 2800 | 25.482 | 42.943 | 2736.44 | 275.15 | 256.07
| 2900 | 25.482 | 42.943 | 2826.71 | 306.64 | 285.38
| 3000 | 25.482 | 42.943 | 2916.98 | 338.14 | 314.69
| 3100 | 25.482 | 42.943 | 3007.25 | 369.63 | 344
| 3200 | 25.482 | 42.943 | 3097.52 | 401.12 | 373.31
| 3300 | 25.482 | 42.943 | 3187.8 | 432.62 | 402.62
| 3400 | 25.482 | 42.943 | 3278.07 | 464.11 | 431.93
| 3500 | 25.482 | 42.943 | 3368.34 | 495.61 | 461.24
| 3600 | 25.482 | 42.943 | 3458.61 | 527.1 | 490.55
| 3700 | 25.482 | 42.943 | 3548.89 | 558.59 | 519.86
| 3800 | 25.482 | 42.943 | 3639.16 | 590.09 | 549.17
| 3900 | 25.482 | 42.943 | 3729.43 | 621.58 | 578.48
| 4000 | 25.482 | 42.943 | 3819.7 | 653.07 | 607.79
| 4100 | 25.482 | 42.943 | 3909.98 | 684.57 | 637.1
| 4200 | 25.482 | 42.943 | 4000.25 | 716.06 | 666.41
| 4300 | 25.482 | 42.943 | 4090.52 | 747.55 | 695.72
| 4400 | 25.482 | 42.943 | 4180.79 | 779.05 | 725.03
| 4500 | 25.482 | 42.943 | 4271.06 | 810.54 | 754.34
| 4600 | 25.482 | 42.943 | 4361.34 | 842.04 | 783.65
| 4700 | 25.482 | 42.943 | 4451.61 | 873.53 | 812.96
| 4800 | 25.482 | 42.943 | 4541.88 | 905.02 | 842.27
| 4900 | 25.482 | 42.943 | 4632.15 | 936.52 | 871.58
| 5000 | 25.482 | 42.943 | 4722.43 | 968.01 | 900.89
| 5100 | 25.482 | 42.943 | 4812.7 | 999.5 | 930.2
| 5200 | 25.482 | 42.943 | 4902.97 | 1031 | 959.51
| 5300 | 25.482 | 42.943 | 4993.24 | 1062.49 | 988.82
| 5400 | 25.482 | 42.943 | 5083.51 | 1093.98 | 1018.13
| 5500 | 25.482 | 42.943 | 5173.79 | 1125.48 | 1047.44
| 5600 | 25.482 | 42.943 | 5264.06 | 1156.97 | 1076.75
| 5700 | 25.482 | 42.943 | 5354.33 | 1188.47 | 1106.06
| 5800 | 25.482 | 42.943 | 5444.6 | 1219.96 | 1135.37
| 5900 | 25.482 | 42.943 | 5534.88 | 1251.45 | 1164.68
| 6000 | 25.482 | 42.943 | 5625.15 | 1282.95 | 1193.99
| 6100 | 25.482 | 42.943 | 5715.42 | 1314.44 | 1223.3
| 6200 | 25.482 | 42.943 | 5805.69 | 1345.93 | 1252.61
| 6300 | 25.482 | 42.943 | 5895.96 | 1377.43 | 1281.92
| 6400 | 25.482 | 42.943 | 5986.24 | 1408.92 | 1311.23
| 6500 | 25.482 | 42.943 | 6076.51 | 1440.41 | 1340.54
| 6600 | 25.482 | 42.943 | 6166.78 | 1471.91 | 1369.85
| 6700 | 25.482 | 42.943 | 6257.05 | 1503.4 | 1399.16
| 6800 | 25.482 | 42.943 | 6347.33 | 1534.9 | 1428.47
| 6900 | 25.482 | 42.943 | 6437.6 | 1566.39 | 1457.78
| 7000 | 25.482 | 42.943 | 6527.87 | 1597.88 | 1487.09
| 7100 | 25.482 | 42.943 | 6618.14 | 1629.38 | 1516.4
| 7200 | 25.482 | 42.943 | 6708.41 | 1660.87 | 1545.71
| 7300 | 25.482 | 42.943 | 6798.69 | 1692.36 | 1575.02
| 7400 | 25.482 | 42.943 | 6888.96 | 1723.86 | 1604.33
| 7500 | 25.482 | 42.943 | 6979.23 | 1755.35 | 1633.64
| 7600 | 25.482 | 42.943 | 7069.5 | 1786.84 | 1662.95
| 7692.09 | 25.482 | 42.943 | 7152.63 | 1815.85 | 1689.94
| 7700 | 24.935 | 44.286 | 7159.79 | 1818.29 | 1692.26
| 7750 | 21.806 | 54.149 | 7205.7 | 1831.28 | 1707.16
| 7800 | 19.432 | 66.687 | 7252.52 | 1840.01 | 1722.34
| 7850 | 18.111 | 81.721 | 7299.89 | 1844.43 | 1737.67
| 7900 | 18.078 | 97.867 | 7347.44 | 1844.49 | 1753.06
| 7950 | 19.338 | 113.001 | 7394.83 | 1840.19 | 1768.37
| 8000 | 21.666 | 125.676 | 7441.68 | 1831.56 | 1783.5
| 8050 | 24.764 | 135.665 | 7487.65 | 1818.68 | 1798.33
| 8100 | 28.379 | 143.409 | 7532.37 | 1801.64 | 1812.74
| 8150 | 32.338 | 149.466 | 7575.52 | 1780.57 | 1826.62
| 8200 | 36.528 | 154.299 | 7616.76 | 1755.63 | 1839.88
| 8250 | 40.878 | 158.248 | 7655.77 | 1727 | 1852.4
| 8300 | 45.341 | 161.551 | 7692.27 | 1694.92 | 1864.1
| 8350 | 49.885 | 164.378 | 7725.97 | 1659.61 | 1874.88
| 8400 | 54.489 | 166.848 | 7756.62 | 1621.36 | 1884.67
| 8450 | 59.138 | 169.048 | 7783.98 | 1580.45 | 1893.38
| 8500 | 63.821 | 171.044 | 7807.85 | 1537.19 | 1900.96
| 8550 | 68.529 | 172.884 | 7828.05 | 1491.91 | 1907.34
| 8600 | 73.256 | 174.609 | 7844.41 | 1444.96 | 1912.47
| 8650 | 77.997 | 176.251 | 7856.82 | 1396.7 | 1916.32
| 8700 | 82.747 | 177.835 | 7865.18 | 1347.48 | 1918.86
| 8750 | 87.502 | 179.386 | 7869.43 | 1297.7 | 1920.06
| 8776.25 | 90 | 180.195 | 7870 | 1271.45 | 1920.16
| 8800 | 90 | 180.195 | 7870 | 1247.7 | 1920.08
| 8900 | 90 | 180.195 | 7870 | 1147.7 | 1919.74
| 9000 | 90 | 180.195 | 7870 | 1047.71 | 1919.4
| 9100 | 90 | 180.195 | 7870 | 947.71 | 1919.06
| 9200 | 90 | 180.195 | 7870 | 847.71 | 1918.72
| 9300 | 90 | 180.195 | 7870 | 747.71 | 1918.38
| 9400 | 90 | 180.195 | 7870 | 647.71 | 1918.04
| 9500 | 90 | 180.195 | 7870 | 547.71 | 1917.7
| 9600 | 90 | 180.195 | 7870 | 447.71 | 1917.36
| 9700 | 90 | 180.195 | 7870 | 347.71 | 1917.02
| 9800 | 90 | 180.195 | 7870 | 247.71 | 1916.68
| 9900 | 90 | 180.195 | 7870 | 147.71 | 1916.34
| 10000 | 90 | 180.195 | 7870 | 47.71 | 1916
| 10100 | 90 | 180.195 | 7870 | -52.29 | 1915.67
| 10200 | 90 | 180.195 | 7870 | -152.29 | 1915.33
| 10300 | 90 | 180.195 | 7870 | -252.29 | 1914.99
| 10400 | 90 | 180.195 | 7870 | -352.29 | 1914.65
| 10500 | 90 | 180.195 | 7870 | -452.29 | 1914.31
| 10600 | 90 | 180.195 | 7870 | -552.29 | 1913.97
| 10700 | 90 | 180.195 | 7870 | -652.29 | 1913.63
| 10800 | 90 | 180.195 | 7870 | -752.28 | 1913.29
| 10900 | 90 | 180.195 | 7870 | -852.28 | 1912.95
| 11000 | 90 | 180.195 | 7870 | -952.28 | 1912.61
| 11100 | 90 | 180.195 | 7870 | -1052.28 | 1912.27
| 11200 | 90 | 180.195 | 7870 | -1152.28 | 1911.93
| 11300 | 90 | 180.195 | 7870 | -1252.28 | 1911.59
| 11400 | 90 | 180.195 | 7870 | -1352.28 | 1911.25
| 11500 | 90 | 180.195 | 7870 | -1452.28 | 1910.91
| 11600 | 90 | 180.195 | 7870 | -1552.28 | 1910.57
| 11700 | 90 | 180.195 | 7870 | -1652.28 | 1910.23
| 11800 | 90 | 180.195 | 7870 | -1752.28 | 1909.89
| 11900 | 90 | 180.195 | 7870 | -1852.28 | 1909.55
| 12000 | 90 | 180.195 | 7870 | -1952.28 | 1909.21
| 12100 | 90 | 180.195 | 7870 | -2052.28 | 1908.87
| 12200 | 90 | 180.195 | 7870 | -2152.28 | 1908.54
| 12300 | 90 | 180.195 | 7870 | -2252.28 | 1908.2
| 12400 | 90 | 180.195 | 7870 | -2352.28 | 1907.86
| 12500 | 90 | 180.195 | 7870 | -2452.27 | 1907.52
| 12600 | 90 | 180.195 | 7870 | -2552.27 | 1907.18
| 12700 | 90 | 180.195 | 7870 | -2652.27 | 1906.84
| 12800 | 90 | 180.195 | 7870 | -2752.27 | 1906.5
| 12900 | 90 | 180.195 | 7870 | -2852.27 | 1906.16
| 13000 | 90 | 180.195 | 7870 | -2952.27 | 1905.82
| 13100 | 90 | 180.195 | 7870 | -3052.27 | 1905.48
| 13200 | 90 | 180.195 | 7870 | -3152.27 | 1905.14
| 13300 | 90 | 180.195 | 7870 | -3252.27 | 1904.8
| 13400 | 90 | 180.195 | 7870 | -3352.27 | 1904.46
| 13500 | 90 | 180.195 | 7870 | -3452.27 | 1904.12
| 13600 | 90 | 180.195 | 7870 | -3552.27 | 1903.78
| 13700 | 90 | 180.195 | 7870 | -3652.27 | 1903.44
| 13800 | 90 | 180.195 | 7870 | -3752.27 | 1903.1
| 13900 | 90 | 180.195 | 7870 | -3852.27 | 1902.76
| 14000 | 90 | 180.195 | 7870 | -3952.27 | 1902.42
| 14100 | 90 | 180.195 | 7870 | -4052.27 | 1902.08
| 14200 | 90 | 180.195 | 7870 | -4152.26 | 1901.74
| 14300 | 90 | 180.195 | 7870 | -4252.26 | 1901.41
| 14400 | 90 | 180.195 | 7870 | -4352.26 | 1901.07
| 14500 | 90 | 180.195 | 7870 | -4452.26 | 1900.73
| 14600 | 90 | 180.195 | 7870 | -4552.26 | 1900.39
| 14700 | 90 | 180.195 | 7870 | -4652.26 | 1900.05
| 14800 | 90 | 180.195 | 7870 | -4752.26 | 1899.71
| 14900 | 90 | 180.195 | 7870 | -4852.26 | 1899.37
| 15000 | 90 | 180.195 | 7870 | -4952.26 | 1899.03
| 15100 | 90 | 180.195 | 7870 | -5052.26 | 1898.69
| 15200 | 90 | 180.195 | 7870 | -5152.26 | 1898.35
| 15300 | 90 | 180.195 | 7870 | -5252.26 | 1898.01
| 15400 | 90 | 180.195 | 7870 | -5352.26 | 1897.67
| 15500 | 90 | 180.195 | 7870 | -5452.26 | 1897.33
| 15600 | 90 | 180.195 | 7870 | -5552.26 | 1896.99
| 15700 | 90 | 180.195 | 7870 | -5652.26 | 1896.65
| 15800 | 90 | 180.195 | 7870 | -5752.26 | 1896.31
| 15900 | 90 | 180.195 | 7870 | -5852.26 | 1895.97
| 16000 | 90 | 180.195 | 7870 | -5952.25 | 1895.63
| 16100 | 90 | 180.195 | 7870 | -6052.25 | 1895.29
| 16200 | 90 | 180.195 | 7870 | -6152.25 | 1894.95
| 16300 | 90 | 180.195 | 7870 | -6252.25 | 1894.61
| 16400 | 90 | 180.195 | 7870 | -6352.25 | 1894.28
| 16500 | 90 | 180.195 | 7870 | -6452.25 | 1893.94
| 16600 | 90 | 180.195 | 7870 | -6552.25 | 1893.6
| 16700 | 90 | 180.195 | 7870 | -6652.25 | 1893.26
| 16800 | 90 | 180.195 | 7870 | -6752.25 | 1892.92
| 16900 | 90 | 180.195 | 7870 | -6852.25 | 1892.58
| 17000 | 90 | 180.195 | 7870 | -6952.25 | 1892.24
| 17100 | 90 | 180.195 | 7870 | -7052.25 | 1891.9
| 17200 | 90 | 180.195 | 7870 | -7152.25 | 1891.56
| 17300 | 90 | 180.195 | 7870 | -7252.25 | 1891.22
| 17400 | 90 | 180.195 | 7870 | -7352.25 | 1890.88
| 17500 | 90 | 180.195 | 7870 | -7452.25 | 1890.54
| 17600 | 90 | 180.195 | 7870 | -7552.25 | 1890.2
| 17700 | 90 | 180.195 | 7870 | -7652.24 | 1889.86
| 17800 | 90 | 180.195 | 7870 | -7752.24 | 1889.52
| 17900 | 90 | 180.195 | 7870 | -7852.24 | 1889.18
| 18000 | 90 | 180.195 | 7870 | -7952.24 | 1888.84
| 18100 | 90 | 180.195 | 7870 | -8052.24 | 1888.5
| 18200 | 90 | 180.195 | 7870 | -8152.24 | 1888.16
| 18300 | 90 | 180.195 | 7870 | -8252.24 | 1887.82
| 18400 | 90 | 180.195 | 7870 | -8352.24 | 1887.48
| 18455.45 | 90 | 180.195 | 7870 | -8407.69 | 1887.3

## Lookup (hidden)
North Reference | RetunValue | Grid Type | ReturnValue | Deviation Indicator | ReturnValue
| 2 |  | 0 |  | 4
True |  | SPCS-Colorado Central-NAD27 |  | Directional
Grid |  | SPCS-Colorado Central-NAD83 |  | High Angle
|  | SPCS-Colorado North-NAD27 |  | Horizontal
SPCS-Colorado North-NAD83
SPCS-Colorado South-NAD27
SPCS-Colorado South-NAD83
UTM-Zone 12 NAD27
UTM-Zone 12 NAD83
UTM-Zone 13 NAD27
UTM-Zone 13 NAD83