## Data
Header Information | measured depth (ft) | inclination (°) | azimuth (°) | true vertical depth (ft) | northing +N/-S (ft) | easting +E/-W (ft)
Operator Name | 0 | 0 | 0 | 0 | 0 | 0 | BJU M33 FED 22D-32 496
Caerus Oil & Gas | 100 | 0 | 0 | 100 | 0 | 0 | BJU M33 FED 23D-32 496
Operator Number | 200 | 0 | 0 | 200 | 0 | 0 | BJU M33 FED 24A-32 496
86610 | 299.999 | 0 | 0 | 299.999 | 0 | 0 | BJU M33 FED 24B-32 496
Well Name and Number | 350 | 0 | 0 | 350 | 0 | 0 | BJU M33 FED 24C-32 496
BJU M33 FED 22D-32 496 | 399.999 | 1.5 | 313.347 | 399.993 | 0.449 | -0.476 | BJU M33 FED 25A-32 496
API Number (if available) | 499.999 | 4.5 | 313.347 | 499.845 | 4.041 | -4.281 | BJU M33 FED 25B-32 496
| 599.999 | 7.5 | 313.347 | 599.285 | 11.215 | -11.882 | BJU M33 FED 12D-33 496
Location: QQ SEC TWP RGE | 699.999 | 10.5 | 313.347 | 698.043 | 21.952 | -23.257 | BJU M33 FED 13A-33 496
S33-T4S-R96W | 799.998 | 13.5 | 313.347 | 795.846 | 36.221 | -38.375 | BJU M33 FED 13D-33 496
Citing Type: Planned or Actual | 899.998 | 16.5 | 313.347 | 892.428 | 53.985 | -57.194 | BJU M33 FED 14A-33 496
Planned | 999.998 | 19.5 | 313.347 | 987.522 | 75.193 | -79.664 | BJU M33 FED 14B-33 496
Deviation Indicator | 1099.998 | 22.5 | 313.347 | 1080.869 | 99.789 | -105.721 | BJU M33 FED 14D-33 496
Directional | 1170.494 | 24.615 | 313.347 | 1145.487 | 119.128 | -126.21 | BJU M33 FED 15C-33 496
North Reference | 1199.998 | 24.615 | 313.347 | 1172.309 | 127.563 | -135.146 | BJU M33 FED 25A-33 496
True | 1299.997 | 24.615 | 313.347 | 1263.222 | 156.153 | -165.436 | BJU M33 FED 25D-33 496
Grid Type | 1399.997 | 24.615 | 313.347 | 1354.135 | 184.743 | -195.725
#VALUE! | 1499.997 | 24.615 | 313.347 | 1445.047 | 213.333 | -226.015
| 1599.997 | 24.615 | 313.347 | 1535.96 | 241.923 | -256.305
| 1699.997 | 24.615 | 313.347 | 1626.873 | 270.513 | -286.594
| 1799.996 | 24.615 | 313.347 | 1717.785 | 299.103 | -316.884
| 1899.996 | 24.615 | 313.347 | 1808.698 | 327.693 | -347.173
| 1999.996 | 24.615 | 313.347 | 1899.611 | 356.283 | -377.463
| 2099.996 | 24.615 | 313.347 | 1990.523 | 384.873 | -407.753
| 2199.996 | 24.615 | 313.347 | 2081.436 | 413.463 | -438.042
| 2299.995 | 24.615 | 313.347 | 2172.349 | 442.053 | -468.332
| 2399.995 | 24.615 | 313.347 | 2263.261 | 470.643 | -498.621
| 2499.995 | 24.615 | 313.347 | 2354.174 | 499.233 | -528.911
| 2599.995 | 24.615 | 313.347 | 2445.087 | 527.823 | -559.201
| 2699.995 | 24.615 | 313.347 | 2535.999 | 556.413 | -589.49
| 2799.994 | 24.615 | 313.347 | 2626.912 | 585.003 | -619.78
| 2899.994 | 24.615 | 313.347 | 2717.825 | 613.593 | -650.069
| 2999.994 | 24.615 | 313.347 | 2808.737 | 642.183 | -680.359
| 3099.994 | 24.615 | 313.347 | 2899.65 | 670.773 | -710.649
| 3199.994 | 24.615 | 313.347 | 2990.563 | 699.363 | -740.938
| 3299.993 | 24.615 | 313.347 | 3081.475 | 727.953 | -771.228
| 3399.993 | 24.615 | 313.347 | 3172.388 | 756.543 | -801.517
| 3499.993 | 24.615 | 313.347 | 3263.301 | 785.133 | -831.807
| 3599.993 | 24.615 | 313.347 | 3354.213 | 813.723 | -862.097
| 3699.993 | 24.615 | 313.347 | 3445.126 | 842.313 | -892.386
| 3799.992 | 24.615 | 313.347 | 3536.039 | 870.903 | -922.676
| 3899.992 | 24.615 | 313.347 | 3626.951 | 899.493 | -952.965
| 3999.992 | 24.615 | 313.347 | 3717.864 | 928.083 | -983.255
| 4099.992 | 24.615 | 313.347 | 3808.777 | 956.673 | -1013.545
| 4199.992 | 24.615 | 313.347 | 3899.689 | 985.263 | -1043.834
| 4299.991 | 24.615 | 313.347 | 3990.602 | 1013.853 | -1074.124
| 4399.991 | 24.615 | 313.347 | 4081.515 | 1042.443 | -1104.413
| 4499.991 | 24.615 | 313.347 | 4172.427 | 1071.033 | -1134.703
| 4599.991 | 24.615 | 313.347 | 4263.34 | 1099.623 | -1164.993
| 4699.991 | 24.615 | 313.347 | 4354.253 | 1128.213 | -1195.282
| 4799.99 | 24.615 | 313.347 | 4445.165 | 1156.803 | -1225.572
| 4899.99 | 24.615 | 313.347 | 4536.078 | 1185.393 | -1255.861
| 4999.99 | 24.615 | 313.347 | 4626.991 | 1213.983 | -1286.151
| 5099.99 | 24.615 | 313.347 | 4717.903 | 1242.573 | -1316.441
| 5199.99 | 24.615 | 313.347 | 4808.816 | 1271.163 | -1346.73
| 5299.989 | 24.615 | 313.347 | 4899.729 | 1299.753 | -1377.02
| 5399.989 | 24.615 | 313.347 | 4990.641 | 1328.343 | -1407.309
| 5499.989 | 24.615 | 313.347 | 5081.554 | 1356.933 | -1437.599
| 5599.989 | 24.615 | 313.347 | 5172.467 | 1385.523 | -1467.889
| 5699.989 | 24.615 | 313.347 | 5263.379 | 1414.113 | -1498.178
| 5799.988 | 24.615 | 313.347 | 5354.292 | 1442.703 | -1528.468
| 5899.988 | 24.615 | 313.347 | 5445.204 | 1471.293 | -1558.757
| 5999.988 | 24.615 | 313.347 | 5536.117 | 1499.883 | -1589.047
| 6099.988 | 24.615 | 313.347 | 5627.03 | 1528.473 | -1619.337
| 6199.988 | 24.615 | 313.347 | 5717.942 | 1557.063 | -1649.626
| 6299.987 | 24.615 | 313.347 | 5808.855 | 1585.653 | -1679.916
| 6399.987 | 24.615 | 313.347 | 5899.768 | 1614.243 | -1710.206
| 6499.987 | 24.615 | 313.347 | 5990.68 | 1642.833 | -1740.495
| 6599.987 | 24.615 | 313.347 | 6081.593 | 1671.423 | -1770.785
| 6699.987 | 24.615 | 313.347 | 6172.506 | 1700.013 | -1801.074
| 6799.986 | 24.615 | 313.347 | 6263.418 | 1728.603 | -1831.364
| 6899.986 | 24.615 | 313.347 | 6354.331 | 1757.193 | -1861.654
| 6999.986 | 24.615 | 313.347 | 6445.244 | 1785.783 | -1891.943
| 7099.986 | 24.615 | 313.347 | 6536.156 | 1814.373 | -1922.233
| 7198.274 | 24.615 | 313.347 | 6625.513 | 1842.474 | -1952.004
| 7199.986 | 24.563 | 313.347 | 6627.069 | 1842.962 | -1952.522
| 7299.985 | 21.563 | 313.347 | 6719.066 | 1869.849 | -1981.007
| 7399.985 | 18.563 | 313.347 | 6812.986 | 1893.395 | -2005.952
| 7499.985 | 15.563 | 313.347 | 6908.573 | 1913.534 | -2027.289
| 7599.985 | 12.564 | 313.347 | 7005.565 | 1930.211 | -2044.958
| 7699.985 | 9.564 | 313.347 | 7103.695 | 1943.382 | -2058.911
| 7799.984 | 6.564 | 313.347 | 7202.694 | 1953.009 | -2069.11
| 7899.984 | 3.564 | 313.347 | 7302.293 | 1959.067 | -2075.528
| 7999.984 | 0.564 | 313.347 | 7402.216 | 1961.538 | -2078.146
| 8018.768 | 0 | 0 | 7421 | 1961.601 | -2078.214
| 8099.984 | 1.218 | 249.975 | 7502.21 | 1961.306 | -2079.025
| 8116.105 | 1.46 | 249.975 | 7518.326 | 1961.177 | -2079.379
| 8199.984 | 1.46 | 249.975 | 7602.178 | 1960.445 | -2081.387
| 8299.983 | 1.46 | 249.975 | 7702.145 | 1959.572 | -2083.781
| 8399.983 | 1.46 | 249.975 | 7802.112 | 1958.7 | -2086.175
| 8499.983 | 1.46 | 249.975 | 7902.08 | 1957.827 | -2088.569
| 8599.983 | 1.46 | 249.975 | 8002.047 | 1956.955 | -2090.963
| 8699.983 | 1.46 | 249.975 | 8102.014 | 1956.082 | -2093.356
| 8799.982 | 1.46 | 249.975 | 8201.982 | 1955.21 | -2095.75
| 8899.982 | 1.46 | 249.975 | 8301.949 | 1954.337 | -2098.144
| 8999.982 | 1.46 | 249.975 | 8401.916 | 1953.465 | -2100.538
| 9099.982 | 1.46 | 249.975 | 8501.884 | 1952.592 | -2102.932
| 9199.982 | 1.46 | 249.975 | 8601.851 | 1951.72 | -2105.326
| 9299.981 | 1.46 | 249.975 | 8701.818 | 1950.847 | -2107.72
| 9399.981 | 1.46 | 249.975 | 8801.786 | 1949.975 | -2110.114
| 9499.981 | 1.46 | 249.975 | 8901.753 | 1949.102 | -2112.508
| 9599.981 | 1.46 | 249.975 | 9001.72 | 1948.23 | -2114.902
| 9699.981 | 1.46 | 249.975 | 9101.688 | 1947.357 | -2117.296
| 9799.98 | 1.46 | 249.975 | 9201.655 | 1946.485 | -2119.69
| 9899.98 | 1.46 | 249.975 | 9301.622 | 1945.612 | -2122.084
| 9999.98 | 1.46 | 249.975 | 9401.59 | 1944.74 | -2124.478
| 10099.98 | 1.46 | 249.975 | 9501.557 | 1943.867 | -2126.872
| 10199.98 | 1.46 | 249.975 | 9601.524 | 1942.995 | -2129.266
| 10299.979 | 1.46 | 249.975 | 9701.492 | 1942.122 | -2131.66
| 10399.979 | 1.46 | 249.975 | 9801.459 | 1941.25 | -2134.054
| 10499.979 | 1.46 | 249.975 | 9901.426 | 1940.377 | -2136.448
| 10599.979 | 1.46 | 249.975 | 10001.394 | 1939.505 | -2138.842
| 10699.979 | 1.46 | 249.975 | 10101.361 | 1938.632 | -2141.235
| 10799.978 | 1.46 | 249.975 | 10201.328 | 1937.76 | -2143.629
| 10899.978 | 1.46 | 249.975 | 10301.296 | 1936.887 | -2146.023
| 10999.978 | 1.46 | 249.975 | 10401.263 | 1936.015 | -2148.417
| 11099.978 | 1.46 | 249.975 | 10501.23 | 1935.142 | -2150.811
| 11199.978 | 1.46 | 249.975 | 10601.198 | 1934.27 | -2153.205
| 11299.977 | 1.46 | 249.975 | 10701.165 | 1933.397 | -2155.599
| 11399.977 | 1.46 | 249.975 | 10801.132 | 1932.525 | -2157.993
| 11499.977 | 1.46 | 249.975 | 10901.1 | 1931.652 | -2160.387
| 11599.977 | 1.46 | 249.975 | 11001.067 | 1930.78 | -2162.781
| 11699.977 | 1.46 | 249.975 | 11101.034 | 1929.907 | -2165.175
| 11799.976 | 1.46 | 249.975 | 11201.002 | 1929.035 | -2167.569
| 11899.976 | 1.46 | 249.975 | 11300.969 | 1928.162 | -2169.963
| 11992 | 1.46 | 249.975 | 11393 | 1927.4 | -2172.2

## Sheet1 (hidden)
Nichols Federal 0994-24-21E
Nichols 0994-24-21W
Nichols 0994-24-20W
Nichols Federal 0994-24-20E
Nichols Federal 0994-24-19E
Nichols 0994-24-19W
Nichols 0994-24-18W
Nichols Federal 0994-24-18E
Nichols Federal 0994-24-17E
Nichols 0994-24-17W
Nichols 0994-24-16E
Nichols 0994-24-15E
Nichols 0994-24-16W
Nichols 0994-24-13E
Nichols 0994-24-12E
Nichols 0994-24-12W
Nichols 0994-24-11W
Nichols 0994-24-11E
Nichols 0994-24-10E
Nichols 0994-24-10W

## Lookup (hidden)
North Reference | RetunValue | Grid Type | ReturnValue | Deviation Indicator | ReturnValue
| 2 |  | 0 |  | 2
True |  | SPCS-Colorado Central-NAD27 |  | Directional
Grid |  | SPCS-Colorado Central-NAD83 |  | High Angle
|  | SPCS-Colorado North-NAD27 |  | Horizontal
SPCS-Colorado North-NAD83
SPCS-Colorado South-NAD27
SPCS-Colorado South-NAD83
UTM-Zone 12 NAD27
UTM-Zone 12 NAD83
UTM-Zone 13 NAD27
UTM-Zone 13 NAD83