## Data
Header Information | measured depth (ft) | inclination (°) | azimuth (°) | true vertical depth (ft) | northing +N/-S (ft) | easting +E/-W (ft)
Operator Name | 0 | 0 | 0 | 0 | 0 | 0 | BJU M33 FED 22D-32 496
Caerus Oil & Gas | 100 | 0 | 0 | 100 | 0 | 0 | BJU M33 FED 23D-32 496
Operator Number | 200 | 0 | 0 | 200 | 0 | 0 | BJU M33 FED 24A-32 496
86610 | 299.999 | 0 | 0 | 299.999 | 0 | 0 | BJU M33 FED 24B-32 496
Well Name and Number | 375 | 0 | 0 | 375 | 0 | 0 | BJU M33 FED 24C-32 496
BJU M33 FED 24A-32 496 | 399.999 | 0.75 | 303.419 | 399.998 | 0.09 | -0.137 | BJU M33 FED 25A-32 496
API Number (if available) | 499.999 | 3.75 | 303.419 | 499.91 | 2.252 | -3.413 | BJU M33 FED 25B-32 496
| 599.999 | 6.75 | 303.419 | 599.479 | 7.291 | -11.049 | BJU M33 FED 12D-33 496
Location: QQ SEC TWP RGE | 699.999 | 9.75 | 303.419 | 698.432 | 15.193 | -23.025 | BJU M33 FED 13A-33 496
S33-T4S-R96W | 799.998 | 12.75 | 303.419 | 796.499 | 25.936 | -39.306 | BJU M33 FED 13D-33 496
Citing Type: Planned or Actual | 899.998 | 15.75 | 303.419 | 893.411 | 39.492 | -59.85 | BJU M33 FED 14A-33 496
Planned | 999.998 | 18.75 | 303.419 | 988.902 | 55.822 | -84.598 | BJU M33 FED 14B-33 496
Deviation Indicator | 1099.998 | 21.75 | 303.419 | 1082.711 | 74.882 | -113.484 | BJU M33 FED 14D-33 496
Directional | 1159.384 | 23.532 | 303.419 | 1137.518 | 87.472 | -132.564 | BJU M33 FED 15C-33 496
North Reference | 1199.998 | 23.532 | 303.419 | 1174.754 | 96.403 | -146.098 | BJU M33 FED 25A-33 496
True | 1299.997 | 23.532 | 303.419 | 1266.438 | 118.392 | -179.423 | BJU M33 FED 25D-33 496
Grid Type | 1399.997 | 23.532 | 303.419 | 1358.122 | 140.381 | -212.747
#VALUE! | 1499.997 | 23.532 | 303.419 | 1449.806 | 162.37 | -246.071
| 1599.997 | 23.532 | 303.419 | 1541.49 | 184.359 | -279.396
| 1699.997 | 23.532 | 303.419 | 1633.174 | 206.348 | -312.72
| 1799.996 | 23.532 | 303.419 | 1724.857 | 228.337 | -346.044
| 1899.996 | 23.532 | 303.419 | 1816.541 | 250.326 | -379.368
| 1999.996 | 23.532 | 303.419 | 1908.225 | 272.315 | -412.693
| 2099.996 | 23.532 | 303.419 | 1999.909 | 294.304 | -446.017
| 2199.996 | 23.532 | 303.419 | 2091.593 | 316.294 | -479.341
| 2299.995 | 23.532 | 303.419 | 2183.277 | 338.283 | -512.666
| 2399.995 | 23.532 | 303.419 | 2274.961 | 360.272 | -545.99
| 2499.995 | 23.532 | 303.419 | 2366.645 | 382.261 | -579.314
| 2599.995 | 23.532 | 303.419 | 2458.329 | 404.25 | -612.638
| 2699.995 | 23.532 | 303.419 | 2550.012 | 426.239 | -645.963
| 2799.994 | 23.532 | 303.419 | 2641.696 | 448.228 | -679.287
| 2899.994 | 23.532 | 303.419 | 2733.38 | 470.217 | -712.611
| 2999.994 | 23.532 | 303.419 | 2825.064 | 492.206 | -745.936
| 3099.994 | 23.532 | 303.419 | 2916.748 | 514.195 | -779.26
| 3199.994 | 23.532 | 303.419 | 3008.432 | 536.184 | -812.584
| 3299.993 | 23.532 | 303.419 | 3100.116 | 558.173 | -845.908
| 3399.993 | 23.532 | 303.419 | 3191.8 | 580.162 | -879.233
| 3499.993 | 23.532 | 303.419 | 3283.483 | 602.151 | -912.557
| 3599.993 | 23.532 | 303.419 | 3375.167 | 624.14 | -945.881
| 3699.993 | 23.532 | 303.419 | 3466.851 | 646.129 | -979.206
| 3799.992 | 23.532 | 303.419 | 3558.535 | 668.118 | -1012.53
| 3899.992 | 23.532 | 303.419 | 3650.219 | 690.107 | -1045.854
| 3999.992 | 23.532 | 303.419 | 3741.903 | 712.096 | -1079.179
| 4099.992 | 23.532 | 303.419 | 3833.587 | 734.085 | -1112.503
| 4199.992 | 23.532 | 303.419 | 3925.271 | 756.075 | -1145.827
| 4299.991 | 23.532 | 303.419 | 4016.954 | 778.064 | -1179.151
| 4399.991 | 23.532 | 303.419 | 4108.638 | 800.053 | -1212.476
| 4499.991 | 23.532 | 303.419 | 4200.322 | 822.042 | -1245.8
| 4599.991 | 23.532 | 303.419 | 4292.006 | 844.031 | -1279.124
| 4699.991 | 23.532 | 303.419 | 4383.69 | 866.02 | -1312.449
| 4799.99 | 23.532 | 303.419 | 4475.374 | 888.009 | -1345.773
| 4899.99 | 23.532 | 303.419 | 4567.058 | 909.998 | -1379.097
| 4999.99 | 23.532 | 303.419 | 4658.742 | 931.987 | -1412.421
| 5099.99 | 23.532 | 303.419 | 4750.425 | 953.976 | -1445.746
| 5199.99 | 23.532 | 303.419 | 4842.109 | 975.965 | -1479.07
| 5299.989 | 23.532 | 303.419 | 4933.793 | 997.954 | -1512.394
| 5399.989 | 23.532 | 303.419 | 5025.477 | 1019.943 | -1545.719
| 5499.989 | 23.532 | 303.419 | 5117.161 | 1041.932 | -1579.043
| 5599.989 | 23.532 | 303.419 | 5208.845 | 1063.921 | -1612.367
| 5699.989 | 23.532 | 303.419 | 5300.529 | 1085.91 | -1645.692
| 5799.988 | 23.532 | 303.419 | 5392.213 | 1107.899 | -1679.016
| 5899.988 | 23.532 | 303.419 | 5483.896 | 1129.888 | -1712.34
| 5999.988 | 23.532 | 303.419 | 5575.58 | 1151.877 | -1745.664
| 6099.988 | 23.532 | 303.419 | 5667.264 | 1173.866 | -1778.989
| 6199.988 | 23.532 | 303.419 | 5758.948 | 1195.855 | -1812.313
| 6299.987 | 23.532 | 303.419 | 5850.632 | 1217.845 | -1845.637
| 6399.987 | 23.532 | 303.419 | 5942.316 | 1239.834 | -1878.962
| 6499.987 | 23.532 | 303.419 | 6034 | 1261.823 | -1912.286
| 6599.987 | 23.532 | 303.419 | 6125.684 | 1283.812 | -1945.61
| 6699.987 | 23.532 | 303.419 | 6217.367 | 1305.801 | -1978.934
| 6799.986 | 23.532 | 303.419 | 6309.051 | 1327.79 | -2012.259
| 6899.986 | 23.532 | 303.419 | 6400.735 | 1349.779 | -2045.583
| 6999.986 | 23.532 | 303.419 | 6492.419 | 1371.768 | -2078.907
| 7099.986 | 23.532 | 303.419 | 6584.103 | 1393.757 | -2112.232
| 7161.479 | 23.532 | 303.419 | 6640.482 | 1407.279 | -2132.724
| 7199.986 | 22.376 | 303.419 | 6675.939 | 1415.549 | -2145.258
| 7299.985 | 19.376 | 303.419 | 6769.364 | 1435.173 | -2174.998
| 7399.985 | 16.376 | 303.419 | 6864.525 | 1452.078 | -2200.616
| 7499.985 | 13.376 | 303.419 | 6961.162 | 1466.216 | -2222.042
| 7599.985 | 10.376 | 303.419 | 7059.01 | 1477.549 | -2239.218
| 7699.985 | 7.376 | 303.419 | 7157.801 | 1486.046 | -2252.095
| 7799.984 | 4.376 | 303.419 | 7257.264 | 1491.684 | -2260.64
| 7899.984 | 1.376 | 303.419 | 7357.126 | 1494.448 | -2264.828
| 7945.863 | 0 | 0 | 7403 | 1494.751 | -2265.288
| 7999.984 | 0.812 | 249.975 | 7457.12 | 1494.62 | -2265.648
| 8043.401 | 1.463 | 249.975 | 7500.528 | 1494.325 | -2266.458
| 8099.984 | 1.463 | 249.975 | 7557.092 | 1493.83 | -2267.815
| 8199.984 | 1.463 | 249.975 | 7657.059 | 1492.956 | -2270.214
| 8299.983 | 1.463 | 249.975 | 7757.027 | 1492.081 | -2272.613
| 8399.983 | 1.463 | 249.975 | 7856.994 | 1491.207 | -2275.012
| 8499.983 | 1.463 | 249.975 | 7956.961 | 1490.333 | -2277.411
| 8599.983 | 1.463 | 249.975 | 8056.928 | 1489.458 | -2279.81
| 8699.983 | 1.463 | 249.975 | 8156.895 | 1488.584 | -2282.209
| 8799.982 | 1.463 | 249.975 | 8256.863 | 1487.71 | -2284.607
| 8899.982 | 1.463 | 249.975 | 8356.83 | 1486.835 | -2287.006
| 8999.982 | 1.463 | 249.975 | 8456.797 | 1485.961 | -2289.405
| 9099.982 | 1.463 | 249.975 | 8556.764 | 1485.087 | -2291.804
| 9199.982 | 1.463 | 249.975 | 8656.731 | 1484.213 | -2294.203
| 9299.981 | 1.463 | 249.975 | 8756.699 | 1483.338 | -2296.602
| 9399.981 | 1.463 | 249.975 | 8856.666 | 1482.464 | -2299.001
| 9499.981 | 1.463 | 249.975 | 8956.633 | 1481.59 | -2301.4
| 9599.981 | 1.463 | 249.975 | 9056.6 | 1480.715 | -2303.799
| 9699.981 | 1.463 | 249.975 | 9156.567 | 1479.841 | -2306.198
| 9799.98 | 1.463 | 249.975 | 9256.535 | 1478.967 | -2308.596
| 9899.98 | 1.463 | 249.975 | 9356.502 | 1478.092 | -2310.995
| 9999.98 | 1.463 | 249.975 | 9456.469 | 1477.218 | -2313.394
| 10099.98 | 1.463 | 249.975 | 9556.436 | 1476.344 | -2315.793
| 10199.98 | 1.463 | 249.975 | 9656.403 | 1475.469 | -2318.192
| 10299.979 | 1.463 | 249.975 | 9756.371 | 1474.595 | -2320.591
| 10399.979 | 1.463 | 249.975 | 9856.338 | 1473.721 | -2322.99
| 10499.979 | 1.463 | 249.975 | 9956.305 | 1472.846 | -2325.389
| 10599.979 | 1.463 | 249.975 | 10056.272 | 1471.972 | -2327.788
| 10699.979 | 1.463 | 249.975 | 10156.239 | 1471.098 | -2330.187
| 10799.978 | 1.463 | 249.975 | 10256.207 | 1470.224 | -2332.585
| 10899.978 | 1.463 | 249.975 | 10356.174 | 1469.349 | -2334.984
| 10999.978 | 1.463 | 249.975 | 10456.141 | 1468.475 | -2337.383
| 11099.978 | 1.463 | 249.975 | 10556.108 | 1467.601 | -2339.782
| 11199.978 | 1.463 | 249.975 | 10656.075 | 1466.726 | -2342.181
| 11299.977 | 1.463 | 249.975 | 10756.043 | 1465.852 | -2344.58
| 11399.977 | 1.463 | 249.975 | 10856.01 | 1464.978 | -2346.979
| 11499.977 | 1.463 | 249.975 | 10955.977 | 1464.103 | -2349.378
| 11599.977 | 1.463 | 249.975 | 11055.944 | 1463.229 | -2351.777
| 11699.977 | 1.463 | 249.975 | 11155.911 | 1462.355 | -2354.176
| 11799.976 | 1.463 | 249.975 | 11255.879 | 1461.48 | -2356.574
| 11899.976 | 1.463 | 249.975 | 11355.846 | 1460.606 | -2358.973
| 11911.1 | 1.46 | 249.98 | 11367 | 1460.5 | -2359.2

## Sheet1 (hidden)
Nichols Federal 0994-24-21E
Nichols 0994-24-21W
Nichols 0994-24-20W
Nichols Federal 0994-24-20E
Nichols Federal 0994-24-19E
Nichols 0994-24-19W
Nichols 0994-24-18W
Nichols Federal 0994-24-18E
Nichols Federal 0994-24-17E
Nichols 0994-24-17W
Nichols 0994-24-16E
Nichols 0994-24-15E
Nichols 0994-24-16W
Nichols 0994-24-13E
Nichols 0994-24-12E
Nichols 0994-24-12W
Nichols 0994-24-11W
Nichols 0994-24-11E
Nichols 0994-24-10E
Nichols 0994-24-10W

## Lookup (hidden)
North Reference | RetunValue | Grid Type | ReturnValue | Deviation Indicator | ReturnValue
| 2 |  | 0 |  | 2
True |  | SPCS-Colorado Central-NAD27 |  | Directional
Grid |  | SPCS-Colorado Central-NAD83 |  | High Angle
|  | SPCS-Colorado North-NAD27 |  | Horizontal
SPCS-Colorado North-NAD83
SPCS-Colorado South-NAD27
SPCS-Colorado South-NAD83
UTM-Zone 12 NAD27
UTM-Zone 12 NAD83
UTM-Zone 13 NAD27
UTM-Zone 13 NAD83