## Data
Header Information | measured depth (ft) | inclination (°) | azimuth (°) | true vertical depth (ft) | northing +N/-S (ft) | easting +E/-W (ft)
Operator Name | 0 | 0 | 0 | 0 | 0 | 0 | BJU M33 FED 22D-32 496
Caerus Oil & Gas | 100 | 0 | 0 | 100 | 0 | 0 | BJU M33 FED 23D-32 496
Operator Number | 200 | 0 | 0 | 200 | 0 | 0 | BJU M33 FED 24A-32 496
86610 | 299.999 | 0 | 0 | 299.999 | 0 | 0 | BJU M33 FED 24B-32 496
Well Name and Number | 375 | 0 | 0 | 375 | 0 | 0 | BJU M33 FED 24C-32 496
BJU M33 FED 25A-33 496 | 399.999 | 0.75 | 86.258 | 399.998 | 0.011 | 0.163 | BJU M33 FED 25A-32 496
API Number (if available) | 499.999 | 3.75 | 86.258 | 499.91 | 0.267 | 4.08 | BJU M33 FED 25B-32 496
| 599.999 | 6.75 | 86.258 | 599.479 | 0.864 | 13.21 | BJU M33 FED 12D-33 496
Location: QQ SEC TWP RGE | 699.999 | 9.75 | 86.258 | 698.432 | 1.8 | 27.527 | BJU M33 FED 13A-33 496
S33-T4S-R96W | 748.414 | 11.202 | 86.258 | 746.04 | 2.375 | 36.311 | BJU M33 FED 13D-33 496
Citing Type: Planned or Actual | 799.998 | 11.202 | 86.258 | 796.641 | 3.029 | 46.311 | BJU M33 FED 14A-33 496
Planned | 899.998 | 11.202 | 86.258 | 894.735 | 4.296 | 65.697 | BJU M33 FED 14B-33 496
Deviation Indicator | 999.998 | 11.202 | 86.258 | 992.83 | 5.564 | 85.084 | BJU M33 FED 14D-33 496
Directional | 1099.998 | 11.202 | 86.258 | 1090.924 | 6.832 | 104.47 | BJU M33 FED 15C-33 496
North Reference | 1199.998 | 11.202 | 86.258 | 1189.019 | 8.1 | 123.856 | BJU M33 FED 25A-33 496
True | 1299.997 | 11.202 | 86.258 | 1287.113 | 9.367 | 143.242 | BJU M33 FED 25D-33 496
Grid Type | 1399.997 | 11.202 | 86.258 | 1385.208 | 10.635 | 162.628
#VALUE! | 1499.997 | 11.202 | 86.258 | 1483.302 | 11.903 | 182.014
| 1599.997 | 11.202 | 86.258 | 1581.397 | 13.171 | 201.401
| 1699.997 | 11.202 | 86.258 | 1679.491 | 14.439 | 220.787
| 1799.996 | 11.202 | 86.258 | 1777.586 | 15.706 | 240.173
| 1899.996 | 11.202 | 86.258 | 1875.68 | 16.974 | 259.559
| 1999.996 | 11.202 | 86.258 | 1973.775 | 18.242 | 278.945
| 2099.996 | 11.202 | 86.258 | 2071.869 | 19.51 | 298.331
| 2199.996 | 11.202 | 86.258 | 2169.964 | 20.777 | 317.717
| 2299.995 | 11.202 | 86.258 | 2268.058 | 22.045 | 337.104
| 2399.995 | 11.202 | 86.258 | 2366.153 | 23.313 | 356.49
| 2499.995 | 11.202 | 86.258 | 2464.247 | 24.581 | 375.876
| 2599.995 | 11.202 | 86.258 | 2562.342 | 25.849 | 395.262
| 2699.995 | 11.202 | 86.258 | 2660.436 | 27.116 | 414.648
| 2799.994 | 11.202 | 86.258 | 2758.531 | 28.384 | 434.034
| 2899.994 | 11.202 | 86.258 | 2856.625 | 29.652 | 453.421
| 2999.994 | 11.202 | 86.258 | 2954.72 | 30.92 | 472.807
| 3099.994 | 11.202 | 86.258 | 3052.814 | 32.187 | 492.193
| 3199.994 | 11.202 | 86.258 | 3150.909 | 33.455 | 511.579
| 3299.993 | 11.202 | 86.258 | 3249.003 | 34.723 | 530.965
| 3399.993 | 11.202 | 86.258 | 3347.098 | 35.991 | 550.351
| 3499.993 | 11.202 | 86.258 | 3445.192 | 37.259 | 569.737
| 3599.993 | 11.202 | 86.258 | 3543.287 | 38.526 | 589.124
| 3699.993 | 11.202 | 86.258 | 3641.381 | 39.794 | 608.51
| 3799.992 | 11.202 | 86.258 | 3739.476 | 41.062 | 627.896
| 3899.992 | 11.202 | 86.258 | 3837.57 | 42.33 | 647.282
| 3999.992 | 11.202 | 86.258 | 3935.665 | 43.598 | 666.668
| 4099.992 | 11.202 | 86.258 | 4033.759 | 44.865 | 686.054
| 4199.992 | 11.202 | 86.258 | 4131.854 | 46.133 | 705.441
| 4299.991 | 11.202 | 86.258 | 4229.948 | 47.401 | 724.827
| 4399.991 | 11.202 | 86.258 | 4328.043 | 48.669 | 744.213
| 4499.991 | 11.202 | 86.258 | 4426.137 | 49.936 | 763.599
| 4599.991 | 11.202 | 86.258 | 4524.232 | 51.204 | 782.985
| 4699.991 | 11.202 | 86.258 | 4622.326 | 52.472 | 802.371
| 4799.99 | 11.202 | 86.258 | 4720.421 | 53.74 | 821.757
| 4899.99 | 11.202 | 86.258 | 4818.515 | 55.008 | 841.144
| 4999.99 | 11.202 | 86.258 | 4916.61 | 56.275 | 860.53
| 5099.99 | 11.202 | 86.258 | 5014.704 | 57.543 | 879.916
| 5199.99 | 11.202 | 86.258 | 5112.799 | 58.811 | 899.302
| 5299.989 | 11.202 | 86.258 | 5210.893 | 60.079 | 918.688
| 5399.989 | 11.202 | 86.258 | 5308.988 | 61.346 | 938.074
| 5499.989 | 11.202 | 86.258 | 5407.082 | 62.614 | 957.461
| 5599.989 | 11.202 | 86.258 | 5505.177 | 63.882 | 976.847
| 5699.989 | 11.202 | 86.258 | 5603.271 | 65.15 | 996.233
| 5799.988 | 11.202 | 86.258 | 5701.366 | 66.418 | 1015.619
| 5899.988 | 11.202 | 86.258 | 5799.46 | 67.685 | 1035.005
| 5999.988 | 11.202 | 86.258 | 5897.555 | 68.953 | 1054.391
| 6099.988 | 11.202 | 86.258 | 5995.649 | 70.221 | 1073.777
| 6199.988 | 11.202 | 86.258 | 6093.744 | 71.489 | 1093.164
| 6299.987 | 11.202 | 86.258 | 6191.838 | 72.756 | 1112.55
| 6399.987 | 11.202 | 86.258 | 6289.933 | 74.024 | 1131.936
| 6499.987 | 11.202 | 86.258 | 6388.027 | 75.292 | 1151.322
| 6599.987 | 11.202 | 86.258 | 6486.122 | 76.56 | 1170.708
| 6699.987 | 11.202 | 86.258 | 6584.216 | 77.828 | 1190.094
| 6799.986 | 11.202 | 86.258 | 6682.311 | 79.095 | 1209.481
| 6899.986 | 11.202 | 86.258 | 6780.405 | 80.363 | 1228.867
| 6999.986 | 11.202 | 86.258 | 6878.5 | 81.631 | 1248.253
| 7099.986 | 11.202 | 86.258 | 6976.594 | 82.899 | 1267.639
| 7123.806 | 11.202 | 86.258 | 6999.96 | 83.201 | 1272.257
| 7199.986 | 8.917 | 86.258 | 7074.964 | 84.069 | 1285.534
| 7299.985 | 5.917 | 86.258 | 7174.116 | 84.911 | 1298.414
| 7399.985 | 2.917 | 86.258 | 7273.807 | 85.414 | 1306.099
| 7497.22 | 0 | 0 | 7371 | 85.575 | 1308.568
| 7499.985 | 0.041 | 249.975 | 7373.765 | 85.575 | 1308.567
| 7595.291 | 1.471 | 249.975 | 7469.06 | 85.144 | 1307.385
| 7599.985 | 1.471 | 249.975 | 7473.752 | 85.103 | 1307.272
| 7699.985 | 1.471 | 249.975 | 7573.719 | 84.224 | 1304.86
| 7799.984 | 1.471 | 249.975 | 7673.686 | 83.345 | 1302.448
| 7899.984 | 1.471 | 249.975 | 7773.653 | 82.466 | 1300.036
| 7999.984 | 1.471 | 249.975 | 7873.62 | 81.587 | 1297.624
| 8099.984 | 1.471 | 249.975 | 7973.587 | 80.707 | 1295.212
| 8199.984 | 1.471 | 249.975 | 8073.553 | 79.828 | 1292.8
| 8299.983 | 1.471 | 249.975 | 8173.52 | 78.949 | 1290.388
| 8399.983 | 1.471 | 249.975 | 8273.487 | 78.07 | 1287.976
| 8499.983 | 1.471 | 249.975 | 8373.454 | 77.191 | 1285.564
| 8599.983 | 1.471 | 249.975 | 8473.421 | 76.312 | 1283.152
| 8699.983 | 1.471 | 249.975 | 8573.388 | 75.433 | 1280.74
| 8799.982 | 1.471 | 249.975 | 8673.354 | 74.554 | 1278.328
| 8899.982 | 1.471 | 249.975 | 8773.321 | 73.675 | 1275.916
| 8999.982 | 1.471 | 249.975 | 8873.288 | 72.796 | 1273.504
| 9099.982 | 1.471 | 249.975 | 8973.255 | 71.917 | 1271.092
| 9199.982 | 1.471 | 249.975 | 9073.222 | 71.038 | 1268.68
| 9299.981 | 1.471 | 249.975 | 9173.189 | 70.158 | 1266.268
| 9399.981 | 1.471 | 249.975 | 9273.155 | 69.279 | 1263.856
| 9499.981 | 1.471 | 249.975 | 9373.122 | 68.4 | 1261.444
| 9599.981 | 1.471 | 249.975 | 9473.089 | 67.521 | 1259.032
| 9699.981 | 1.471 | 249.975 | 9573.056 | 66.642 | 1256.62
| 9799.98 | 1.471 | 249.975 | 9673.023 | 65.763 | 1254.208
| 9899.98 | 1.471 | 249.975 | 9772.99 | 64.884 | 1251.796
| 9999.98 | 1.471 | 249.975 | 9872.957 | 64.005 | 1249.384
| 10099.98 | 1.471 | 249.975 | 9972.923 | 63.126 | 1246.972
| 10199.98 | 1.471 | 249.975 | 10072.89 | 62.247 | 1244.56
| 10299.979 | 1.471 | 249.975 | 10172.857 | 61.368 | 1242.148
| 10399.979 | 1.471 | 249.975 | 10272.824 | 60.488 | 1239.736
| 10499.979 | 1.471 | 249.975 | 10372.791 | 59.609 | 1237.324
| 10599.979 | 1.471 | 249.975 | 10472.758 | 58.73 | 1234.912
| 10699.979 | 1.471 | 249.975 | 10572.724 | 57.851 | 1232.5
| 10799.978 | 1.471 | 249.975 | 10672.691 | 56.972 | 1230.088
| 10899.978 | 1.471 | 249.975 | 10772.658 | 56.093 | 1227.676
| 10999.978 | 1.471 | 249.975 | 10872.625 | 55.214 | 1225.264
| 11099.978 | 1.471 | 249.975 | 10972.592 | 54.335 | 1222.852
| 11199.978 | 1.471 | 249.975 | 11072.559 | 53.456 | 1220.44
| 11299.977 | 1.471 | 249.975 | 11172.525 | 52.577 | 1218.028
| 11399.977 | 1.471 | 249.975 | 11272.492 | 51.698 | 1215.616
| 11441.5 | 1.47 | 249.97 | 11314 | 51.3 | 1214.6

## Sheet1 (hidden)
Nichols Federal 0994-24-21E
Nichols 0994-24-21W
Nichols 0994-24-20W
Nichols Federal 0994-24-20E
Nichols Federal 0994-24-19E
Nichols 0994-24-19W
Nichols 0994-24-18W
Nichols Federal 0994-24-18E
Nichols Federal 0994-24-17E
Nichols 0994-24-17W
Nichols 0994-24-16E
Nichols 0994-24-15E
Nichols 0994-24-16W
Nichols 0994-24-13E
Nichols 0994-24-12E
Nichols 0994-24-12W
Nichols 0994-24-11W
Nichols 0994-24-11E
Nichols 0994-24-10E
Nichols 0994-24-10W

## Lookup (hidden)
North Reference | RetunValue | Grid Type | ReturnValue | Deviation Indicator | ReturnValue
| 2 |  | 0 |  | 2
True |  | SPCS-Colorado Central-NAD27 |  | Directional
Grid |  | SPCS-Colorado Central-NAD83 |  | High Angle
|  | SPCS-Colorado North-NAD27 |  | Horizontal
SPCS-Colorado North-NAD83
SPCS-Colorado South-NAD27
SPCS-Colorado South-NAD83
UTM-Zone 12 NAD27
UTM-Zone 12 NAD83
UTM-Zone 13 NAD27
UTM-Zone 13 NAD83