## Data
Header Information | measured depth (ft) | inclination (°) | azimuth (°) | true vertical depth (ft) | northing +N/-S (ft) | easting +E/-W (ft)
Operator Name | 0 | 0 | 0 | 0 | 0 | 0 | BJU M33 FED 22D-32 496
Caerus Oil & Gas | 100 | 0 | 0 | 100 | 0 | 0 | BJU M33 FED 23D-32 496
Operator Number | 200 | 0 | 0 | 200 | 0 | 0 | BJU M33 FED 24A-32 496
86610 | 299.999 | 0 | 0 | 299.999 | 0 | 0 | BJU M33 FED 24B-32 496
Well Name and Number | 399.999 | 0 | 0 | 399.999 | 0 | 0 | BJU M33 FED 24C-32 496
BJU M33 FED 25B-33 496 | 499.999 | 0 | 0 | 499.999 | 0 | 0 | BJU M33 FED 25A-32 496
API Number (if available) | 599.999 | 0 | 0 | 599.999 | 0 | 0 | BJU M33 FED 25B-32 496
| 699.999 | 0 | 0 | 699.999 | 0 | 0 | BJU M33 FED 12D-33 496
Location: QQ SEC TWP RGE | 799.998 | 0 | 0 | 799.998 | 0 | 0 | BJU M33 FED 13A-33 496
S33-T4S-R96W | 899.998 | 0 | 0 | 899.998 | 0 | 0 | BJU M33 FED 13D-33 496
Citing Type: Planned or Actual | 999.998 | 0 | 0 | 999.998 | 0 | 0 | BJU M33 FED 14A-33 496
Planned | 1099.998 | 0 | 0 | 1099.998 | 0 | 0 | BJU M33 FED 14B-33 496
Deviation Indicator | 1199.998 | 0 | 0 | 1199.998 | 0 | 0 | BJU M33 FED 14D-33 496
Directional | 1299.997 | 0 | 0 | 1299.997 | 0 | 0 | BJU M33 FED 15C-33 496
North Reference | 1399.997 | 0 | 0 | 1399.997 | 0 | 0 | BJU M33 FED 25A-33 496
True | 1499.997 | 0 | 0 | 1499.997 | 0 | 0 | BJU M33 FED 25D-33 496
Grid Type | 1599.997 | 0 | 0 | 1599.997 | 0 | 0
#VALUE! | 1699.997 | 0 | 0 | 1699.997 | 0 | 0
| 1799.996 | 0 | 0 | 1799.996 | 0 | 0
| 1899.996 | 0 | 0 | 1899.996 | 0 | 0
| 2000 | 0 | 0 | 2000 | 0 | 0
| 2099.996 | 3 | 218.159 | 2099.95 | -2.058 | -1.617
| 2199.996 | 6 | 218.159 | 2199.63 | -8.226 | -6.464
| 2266.819 | 8.005 | 218.159 | 2265.952 | -14.631 | -11.497
| 2299.995 | 8.005 | 218.159 | 2298.805 | -18.264 | -14.351
| 2399.995 | 8.005 | 218.159 | 2397.831 | -29.213 | -22.955
| 2499.995 | 8.005 | 218.159 | 2496.856 | -40.162 | -31.559
| 2599.995 | 8.005 | 218.159 | 2595.882 | -51.112 | -40.162
| 2699.995 | 8.005 | 218.159 | 2694.907 | -62.061 | -48.766
| 2799.994 | 8.005 | 218.159 | 2793.933 | -73.01 | -57.37
| 2899.994 | 8.005 | 218.159 | 2892.958 | -83.96 | -65.973
| 2999.994 | 8.005 | 218.159 | 2991.984 | -94.909 | -74.577
| 3099.994 | 8.005 | 218.159 | 3091.009 | -105.858 | -83.181
| 3199.994 | 8.005 | 218.159 | 3190.035 | -116.807 | -91.784
| 3299.993 | 8.005 | 218.159 | 3289.06 | -127.757 | -100.388
| 3399.993 | 8.005 | 218.159 | 3388.086 | -138.706 | -108.992
| 3499.993 | 8.005 | 218.159 | 3487.111 | -149.655 | -117.595
| 3599.993 | 8.005 | 218.159 | 3586.137 | -160.605 | -126.199
| 3699.993 | 8.005 | 218.159 | 3685.162 | -171.554 | -134.803
| 3799.992 | 8.005 | 218.159 | 3784.188 | -182.503 | -143.406
| 3899.992 | 8.005 | 218.159 | 3883.213 | -193.453 | -152.01
| 3999.992 | 8.005 | 218.159 | 3982.239 | -204.402 | -160.614
| 4099.992 | 8.005 | 218.159 | 4081.264 | -215.351 | -169.217
| 4199.992 | 8.005 | 218.159 | 4180.29 | -226.3 | -177.821
| 4299.991 | 8.005 | 218.159 | 4279.315 | -237.25 | -186.425
| 4399.991 | 8.005 | 218.159 | 4378.341 | -248.199 | -195.028
| 4499.991 | 8.005 | 218.159 | 4477.366 | -259.148 | -203.632
| 4599.991 | 8.005 | 218.159 | 4576.392 | -270.098 | -212.236
| 4699.991 | 8.005 | 218.159 | 4675.417 | -281.047 | -220.839
| 4799.99 | 8.005 | 218.159 | 4774.443 | -291.996 | -229.443
| 4899.99 | 8.005 | 218.159 | 4873.468 | -302.946 | -238.047
| 4999.99 | 8.005 | 218.159 | 4972.494 | -313.895 | -246.65
| 5099.99 | 8.005 | 218.159 | 5071.519 | -324.844 | -255.254
| 5199.99 | 8.005 | 218.159 | 5170.545 | -335.793 | -263.858
| 5299.989 | 8.005 | 218.159 | 5269.57 | -346.743 | -272.461
| 5399.989 | 8.005 | 218.159 | 5368.596 | -357.692 | -281.065
| 5499.989 | 8.005 | 218.159 | 5467.621 | -368.641 | -289.669
| 5593.326 | 8.005 | 218.159 | 5560.048 | -378.861 | -297.699
| 5599.989 | 7.805 | 218.159 | 5566.648 | -379.582 | -298.265
| 5699.989 | 4.805 | 218.159 | 5666.032 | -388.215 | -305.049
| 5799.988 | 1.805 | 218.159 | 5765.854 | -392.747 | -308.611
| 5860.144 | 0 | 0 | 5826 | -393.492 | -309.196
| 5899.988 | 0 | 0 | 5865.844 | -393.492 | -309.196
| 5999.988 | 0 | 0 | 5965.844 | -393.492 | -309.196
| 6099.988 | 0 | 0 | 6065.843 | -393.492 | -309.196
| 6199.988 | 0 | 0 | 6165.843 | -393.492 | -309.196
| 6299.987 | 0 | 0 | 6265.843 | -393.492 | -309.196
| 6399.987 | 0 | 0 | 6365.843 | -393.492 | -309.196
| 6499.987 | 0 | 0 | 6465.843 | -393.492 | -309.196
| 6599.987 | 0 | 0 | 6565.842 | -393.492 | -309.196
| 6699.987 | 0 | 0 | 6665.842 | -393.492 | -309.196
| 6799.986 | 0 | 0 | 6765.842 | -393.492 | -309.196
| 6899.986 | 0 | 0 | 6865.842 | -393.492 | -309.196
| 6999.986 | 0 | 0 | 6965.842 | -393.492 | -309.196
| 7099.986 | 0 | 0 | 7065.841 | -393.492 | -309.196
| 7199.986 | 0 | 0 | 7165.841 | -393.492 | -309.196
| 7299.985 | 0 | 0 | 7265.841 | -393.492 | -309.196
| 7395.144 | 0 | 0 | 7361 | -393.492 | -309.196
| 7399.985 | 0.073 | 249.975 | 7365.841 | -393.493 | -309.199
| 7493.599 | 1.477 | 249.975 | 7459.444 | -393.927 | -310.388
| 7499.985 | 1.477 | 249.975 | 7465.828 | -393.983 | -310.543
| 7599.985 | 1.477 | 249.975 | 7565.794 | -394.866 | -312.964
| 7699.985 | 1.477 | 249.975 | 7665.761 | -395.748 | -315.385
| 7799.984 | 1.477 | 249.975 | 7765.727 | -396.631 | -317.807
| 7899.984 | 1.477 | 249.975 | 7865.694 | -397.513 | -320.228
| 7999.984 | 1.477 | 249.975 | 7965.66 | -398.396 | -322.65
| 8099.984 | 1.477 | 249.975 | 8065.627 | -399.278 | -325.071
| 8199.984 | 1.477 | 249.975 | 8165.594 | -400.161 | -327.493
| 8299.983 | 1.477 | 249.975 | 8265.56 | -401.043 | -329.914
| 8399.983 | 1.477 | 249.975 | 8365.527 | -401.926 | -332.335
| 8499.983 | 1.477 | 249.975 | 8465.493 | -402.808 | -334.757
| 8599.983 | 1.477 | 249.975 | 8565.46 | -403.691 | -337.178
| 8699.983 | 1.477 | 249.975 | 8665.427 | -404.573 | -339.6
| 8799.982 | 1.477 | 249.975 | 8765.393 | -405.456 | -342.021
| 8899.982 | 1.477 | 249.975 | 8865.36 | -406.338 | -344.443
| 8999.982 | 1.477 | 249.975 | 8965.326 | -407.221 | -346.864
| 9099.982 | 1.477 | 249.975 | 9065.293 | -408.104 | -349.285
| 9199.982 | 1.477 | 249.975 | 9165.259 | -408.986 | -351.707
| 9299.981 | 1.477 | 249.975 | 9265.226 | -409.869 | -354.128
| 9399.981 | 1.477 | 249.975 | 9365.193 | -410.751 | -356.55
| 9499.981 | 1.477 | 249.975 | 9465.159 | -411.634 | -358.971
| 9599.981 | 1.477 | 249.975 | 9565.126 | -412.516 | -361.393
| 9699.981 | 1.477 | 249.975 | 9665.092 | -413.399 | -363.814
| 9799.98 | 1.477 | 249.975 | 9765.059 | -414.281 | -366.236
| 9899.98 | 1.477 | 249.975 | 9865.026 | -415.164 | -368.657
| 9999.98 | 1.477 | 249.975 | 9964.992 | -416.046 | -371.078
| 10099.98 | 1.477 | 249.975 | 10064.959 | -416.929 | -373.5
| 10199.98 | 1.477 | 249.975 | 10164.925 | -417.811 | -375.921
| 10299.979 | 1.477 | 249.975 | 10264.892 | -418.694 | -378.343
| 10399.979 | 1.477 | 249.975 | 10364.858 | -419.576 | -380.764
| 10499.979 | 1.477 | 249.975 | 10464.825 | -420.459 | -383.186
| 10599.979 | 1.477 | 249.975 | 10564.792 | -421.341 | -385.607
| 10699.979 | 1.477 | 249.975 | 10664.758 | -422.224 | -388.028
| 10799.978 | 1.477 | 249.975 | 10764.725 | -423.106 | -390.45
| 10899.978 | 1.477 | 249.975 | 10864.691 | -423.989 | -392.871
| 10999.978 | 1.477 | 249.975 | 10964.658 | -424.872 | -395.293
| 11099.978 | 1.477 | 249.975 | 11064.625 | -425.754 | -397.714
| 11199.978 | 1.477 | 249.975 | 11164.591 | -426.637 | -400.136
| 11299.977 | 1.477 | 249.975 | 11264.558 | -427.519 | -402.557
| 11324.4 | 1.48 | 249.97 | 11289 | -427.7 | -403.1

## Sheet1 (hidden)
Nichols Federal 0994-24-21E
Nichols 0994-24-21W
Nichols 0994-24-20W
Nichols Federal 0994-24-20E
Nichols Federal 0994-24-19E
Nichols 0994-24-19W
Nichols 0994-24-18W
Nichols Federal 0994-24-18E
Nichols Federal 0994-24-17E
Nichols 0994-24-17W
Nichols 0994-24-16E
Nichols 0994-24-15E
Nichols 0994-24-16W
Nichols 0994-24-13E
Nichols 0994-24-12E
Nichols 0994-24-12W
Nichols 0994-24-11W
Nichols 0994-24-11E
Nichols 0994-24-10E
Nichols 0994-24-10W

## Lookup (hidden)
North Reference | RetunValue | Grid Type | ReturnValue | Deviation Indicator | ReturnValue
| 2 |  | 0 |  | 2
True |  | SPCS-Colorado Central-NAD27 |  | Directional
Grid |  | SPCS-Colorado Central-NAD83 |  | High Angle
|  | SPCS-Colorado North-NAD27 |  | Horizontal
SPCS-Colorado North-NAD83
SPCS-Colorado South-NAD27
SPCS-Colorado South-NAD83
UTM-Zone 12 NAD27
UTM-Zone 12 NAD83
UTM-Zone 13 NAD27
UTM-Zone 13 NAD83