## Data
Header Information | measured depth (ft) | inclination (°) | azimuth (°) | true vertical depth (ft) | northing +N/-S (ft) | easting +E/-W (ft)
Operator Name | 30 | 0 | 0 | 30 | 0 | 0 | BJU B26 FED 21B-27 496
Caerus Oil & Gas | 60 | 0.36 | 200.9 | 60 | -0.088 | -0.034 | BJU B26 FED 21D-27 496
Operator Number | 90 | 0.54 | 222.58 | 89.999 | -0.28 | -0.163 | BJU B26 FED 11A-26 496
10456 | 120 | 0.38 | 270.68 | 119.998 | -0.383 | -0.358 | BJU B26 FED 11B-26 496
Well Name and Number | 243 | 0.9 | 196.5 | 242.991 | -1.304 | -1.04 | BJU B26 FED 11C-26 496
BJU B26 FED 15B-26 496 | 333 | 2.9 | 208.2 | 332.938 | -3.989 | -2.317 | BJU B26 FED 11D-26 496
API Number (if available) | 422 | 4.3 | 212 | 421.76 | -8.803 | -5.149 | BJU B26 FED 21C-27 496
| 512 | 5.9 | 197.9 | 511.404 | -16.067 | -8.359 | BJU B26 FED 12B-26 496
Location: QQ SEC TWP RGE | 606 | 8.1 | 196.3 | 604.698 | -27.022 | -11.703 | BJU B26 FED 12D-26 496
NE 1/4 NW 1/4, SECTION 26, T4S, R96W, 6th P.M. | 701 | 11 | 197.6 | 698.371 | -42.088 | -16.323 | BJU B26 FED 13A-26 496
Citing Type: Planned or Actual | 795 | 13.8 | 197.4 | 790.169 | -61.338 | -22.389 | BJU B26 FED 13B-26 496
Planned | 890 | 16.7 | 195.6 | 881.815 | -85.302 | -29.449 | BJU B26 FED 13D-26 496
Deviation Indicator | 984 | 19.8 | 198.8 | 971.078 | -113.389 | -38.214 | BJU B26 FED 14A-26 496
Directional | 1079 | 21.1 | 197 | 1060.09 | -144.975 | -48.399 | BJU B26 FED 14D-26 496
North Reference | 1174 | 22.1 | 196.1 | 1148.418 | -178.499 | -58.355 | BJU B26 FED 15A-26 496
True | 1268 | 22.3 | 195.4 | 1235.45 | -212.682 | -67.995 | BJU B26 FED 15B-26 496
Grid Type | 1363 | 22.2 | 194.9 | 1323.376 | -247.403 | -77.396 | BJU B26 FED 21D-26 496
#VALUE! | 1458 | 21.8 | 193.4 | 1411.459 | -281.907 | -86.099 | BJU B26 FED 22A-26 496
| 1552 | 21.8 | 197.9 | 1498.743 | -315.498 | -95.509 | BJU B26 FED 22B-26 496
| 1647 | 21.5 | 197.8 | 1587.041 | -348.859 | -106.253 | BJU B26 FED 22C-26 496
| 1742 | 20.8 | 195.2 | 1675.643 | -381.714 | -115.998 | BJU B26 FED 22D-26 496
| 1836 | 21.7 | 198 | 1763.253 | -414.349 | -125.744 | BJU B26 FED 23A-26 496
| 1931 | 21.4 | 199.4 | 1851.613 | -447.4 | -136.928 | BJU B26 FED 23B-26 496
| 2025 | 21 | 200.8 | 1939.252 | -479.321 | -148.606 | BJU B26 FED 23D-26 496
| 2120 | 22.2 | 198.8 | 2027.58 | -512.226 | -160.435 | BJU B26 FED 24A-26 496
| 2214 | 21.5 | 198.1 | 2114.827 | -545.411 | -171.51 | BJU B26 FED 24B-26 496
| 2309 | 21.1 | 197.7 | 2203.338 | -578.249 | -182.117 | BJU B26 FED 24C-26 496
| 2404 | 20.7 | 198.8 | 2292.087 | -610.434 | -192.727 | BJU B26 FED 24D-26 496
| 2499 | 20.7 | 198.1 | 2380.955 | -642.287 | -203.354 | BJU B26 FED 25A-26 496
| 2593 | 20.7 | 196.3 | 2468.887 | -674.024 | -213.179 | BJU B26 FED 25B-26 496
| 2688 | 19.4 | 194.9 | 2558.128 | -705.388 | -221.948
| 2783 | 18.4 | 194.4 | 2648.005 | -735.158 | -229.734
| 2877 | 20.4 | 195.9 | 2736.664 | -765.287 | -237.913
| 2972 | 19.6 | 196 | 2825.934 | -796.528 | -246.841
| 2986 | 19.1 | 196.3 | 2839.143 | -800.984 | -248.131
| 3062 | 19.1 | 195.5 | 2910.96 | -824.9 | -254.944
| 3157 | 18.9 | 197.8 | 3000.785 | -854.528 | -263.801
| 3252 | 20.7 | 198.6 | 3090.165 | -885.093 | -273.861
| 3346 | 22.1 | 198.3 | 3177.682 | -917.628 | -284.712
| 3441 | 21.8 | 198 | 3265.796 | -951.372 | -295.775
| 3536 | 22.8 | 199.6 | 3353.691 | -985.49 | -307.401
| 3630 | 22.3 | 199.5 | 3440.504 | -1019.46 | -319.464
| 3725 | 23.2 | 197.8 | 3528.113 | -1054.27 | -331.201
| 3820 | 21.2 | 197.5 | 3616.066 | -1088.47 | -342.088
| 3914 | 22.9 | 197.3 | 3703.187 | -1122.14 | -352.638
| 4009 | 21.4 | 198.4 | 3791.174 | -1156.24 | -363.606
| 4104 | 21.8 | 199.3 | 3879.503 | -1189.33 | -374.907
| 4198 | 21.8 | 200 | 3966.781 | -1222.21 | -386.646
| 4293 | 23.3 | 197.4 | 4054.517 | -1256.72 | -398.298
| 4387 | 23.5 | 196.6 | 4140.786 | -1292.42 | -409.212
| 4482 | 22.7 | 196.9 | 4228.169 | -1328.11 | -419.952
| 4576 | 22 | 197.3 | 4315.107 | -1362.27 | -430.46
| 4671 | 24 | 198.3 | 4402.551 | -1397.61 | -441.819
| 4765 | 23.8 | 199.5 | 4488.491 | -1433.64 | -454.153
| 4860 | 22.8 | 200 | 4575.742 | -1469 | -466.847
| 4955 | 22.5 | 201.2 | 4663.416 | -1503.25 | -479.717
| 4975 | 21.743 | 199.465 | 4681.944 | -1510.31 | -482.335
| 5000 | 21.743 | 199.465 | 4705.165 | -1519.04 | -485.421
| 5035 | 21.743 | 199.465 | 4737.675 | -1531.26 | -489.741
| 5100 | 19.883 | 197.811 | 4798.431 | -1553.14 | -497.135
| 5122.324 | 19.249 | 197.174 | 4819.466 | -1560.27 | -499.383
| 5200 | 19.249 | 197.174 | 4892.8 | -1584.74 | -506.944
| 5300 | 19.249 | 197.174 | 4987.209 | -1616.23 | -516.678
| 5400 | 19.249 | 197.174 | 5081.619 | -1647.73 | -526.412
| 5500 | 19.249 | 197.174 | 5176.029 | -1679.23 | -536.146
| 5600 | 19.249 | 197.174 | 5270.438 | -1710.73 | -545.88
| 5700 | 19.249 | 197.174 | 5364.848 | -1742.22 | -555.614
| 5800 | 19.249 | 197.174 | 5459.258 | -1773.72 | -565.348
| 5900 | 19.249 | 197.174 | 5553.667 | -1805.22 | -575.082
| 6000 | 19.249 | 197.174 | 5648.077 | -1836.71 | -584.816
| 6100 | 19.249 | 197.174 | 5742.487 | -1868.21 | -594.55
| 6200 | 19.249 | 197.174 | 5836.896 | -1899.71 | -604.284
| 6300 | 19.249 | 197.174 | 5931.306 | -1931.2 | -614.018
| 6400 | 19.249 | 197.174 | 6025.716 | -1962.7 | -623.752
| 6500 | 19.249 | 197.174 | 6120.125 | -1994.2 | -633.486
| 6600 | 19.249 | 197.174 | 6214.535 | -2025.7 | -643.22
| 6700 | 19.249 | 197.174 | 6308.945 | -2057.19 | -652.954
| 6800 | 19.249 | 197.174 | 6403.354 | -2088.69 | -662.688
| 6900 | 19.249 | 197.174 | 6497.764 | -2120.19 | -672.422
| 7000 | 19.249 | 197.174 | 6592.174 | -2151.68 | -682.156
| 7100 | 19.249 | 197.174 | 6686.583 | -2183.18 | -691.89
| 7200 | 19.249 | 197.174 | 6780.993 | -2214.68 | -701.624
| 7300 | 19.249 | 197.174 | 6875.403 | -2246.17 | -711.358
| 7400 | 19.249 | 197.174 | 6969.812 | -2277.67 | -721.092
| 7500 | 19.249 | 197.174 | 7064.222 | -2309.17 | -730.826
| 7600 | 19.249 | 197.174 | 7158.632 | -2340.67 | -740.56
| 7700 | 19.249 | 197.174 | 7253.041 | -2372.16 | -750.294
| 7800 | 19.249 | 197.174 | 7347.451 | -2403.66 | -760.028
| 7886.781 | 19.249 | 197.174 | 7429.38 | -2430.99 | -768.475
| 7900 | 18.852 | 197.174 | 7441.876 | -2435.12 | -769.749
| 8000 | 15.852 | 197.174 | 7537.314 | -2463.61 | -778.554
| 8100 | 12.852 | 197.174 | 7634.182 | -2487.29 | -785.873
| 8200 | 9.852 | 197.174 | 7732.214 | -2506.09 | -791.684
| 8300 | 6.852 | 197.174 | 7831.142 | -2519.97 | -795.972
| 8400 | 3.852 | 197.174 | 7930.695 | -2528.88 | -798.726
| 8500 | 0.852 | 197.174 | 8030.599 | -2532.8 | -799.938
| 8528.402 | 0 | 0 | 8059 | -2533 | -800
| 8600 | 1.074 | 235.087 | 8130.594 | -2533.38 | -800.55
| 8632.234 | 1.557 | 235.087 | 8162.819 | -2533.81 | -801.157
| 8700 | 1.557 | 235.087 | 8230.56 | -2534.86 | -802.668
| 8800 | 1.557 | 235.087 | 8330.523 | -2536.42 | -804.896
| 8900 | 1.557 | 235.087 | 8430.487 | -2537.97 | -807.125
| 9000 | 1.557 | 235.087 | 8530.45 | -2539.53 | -809.354
| 9100 | 1.557 | 235.087 | 8630.413 | -2541.08 | -811.583
| 9200 | 1.557 | 235.087 | 8730.376 | -2542.64 | -813.812
| 9300 | 1.557 | 235.087 | 8830.339 | -2544.2 | -816.04
| 9400 | 1.557 | 235.087 | 8930.302 | -2545.75 | -818.269
| 9500 | 1.557 | 235.087 | 9030.265 | -2547.31 | -820.498
| 9600 | 1.557 | 235.087 | 9130.228 | -2548.86 | -822.727
| 9700 | 1.557 | 235.087 | 9230.191 | -2550.42 | -824.956
| 9800 | 1.557 | 235.087 | 9330.154 | -2551.97 | -827.184
| 9900 | 1.557 | 235.087 | 9430.117 | -2553.53 | -829.413
| 10000 | 1.557 | 235.087 | 9530.08 | -2555.09 | -831.642
| 10100 | 1.557 | 235.087 | 9630.043 | -2556.64 | -833.871
| 10200 | 1.557 | 235.087 | 9730.006 | -2558.2 | -836.1
| 10300 | 1.557 | 235.087 | 9829.969 | -2559.75 | -838.328
| 10400 | 1.557 | 235.087 | 9929.932 | -2561.31 | -840.557
| 10500 | 1.557 | 235.087 | 10029.9 | -2562.86 | -842.786
| 10600 | 1.557 | 235.087 | 10129.86 | -2564.42 | -845.015
| 10700 | 1.557 | 235.087 | 10229.82 | -2565.97 | -847.244
| 10800 | 1.557 | 235.087 | 10329.79 | -2567.53 | -849.472
| 10900 | 1.557 | 235.087 | 10429.75 | -2569.09 | -851.701
| 11000 | 1.557 | 235.087 | 10529.71 | -2570.64 | -853.93
| 11100 | 1.557 | 235.087 | 10629.67 | -2572.2 | -856.159
| 11200 | 1.557 | 235.087 | 10729.64 | -2573.75 | -858.388
| 11300 | 1.557 | 235.087 | 10829.6 | -2575.31 | -860.616
| 11400 | 1.557 | 235.087 | 10929.56 | -2576.86 | -862.845
| 11500 | 1.557 | 235.087 | 11029.53 | -2578.42 | -865.074
| 11600 | 1.557 | 235.087 | 11129.49 | -2579.97 | -867.303
| 11700 | 1.557 | 235.087 | 11229.45 | -2581.53 | -869.532
| 11800 | 1.557 | 235.087 | 11329.42 | -2583.09 | -871.76
| 11900 | 1.557 | 235.087 | 11429.38 | -2584.64 | -873.989
| 12000 | 1.557 | 235.087 | 11529.34 | -2586.2 | -876.218
| 12100 | 1.557 | 235.087 | 11629.3 | -2587.75 | -878.447
| 12200 | 1.557 | 235.087 | 11729.27 | -2589.31 | -880.676
| 12286.77 | 1.557 | 235.087 | 11816 | -2590.66 | -882.609

## Sheet1 (hidden)
Nichols Federal 0994-24-21E
Nichols 0994-24-21W
Nichols 0994-24-20W
Nichols Federal 0994-24-20E
Nichols Federal 0994-24-19E
Nichols 0994-24-19W
Nichols 0994-24-18W
Nichols Federal 0994-24-18E
Nichols Federal 0994-24-17E
Nichols 0994-24-17W
Nichols 0994-24-16E
Nichols 0994-24-15E
Nichols 0994-24-16W
Nichols 0994-24-13E
Nichols 0994-24-12E
Nichols 0994-24-12W
Nichols 0994-24-11W
Nichols 0994-24-11E
Nichols 0994-24-10E
Nichols 0994-24-10W

## Lookup (hidden)
North Reference | RetunValue | Grid Type | ReturnValue | Deviation Indicator | ReturnValue
| 2 |  | 0 |  | 2
True |  | SPCS-Colorado Central-NAD27 |  | Directional
Grid |  | SPCS-Colorado Central-NAD83 |  | High Angle
|  | SPCS-Colorado North-NAD27 |  | Horizontal
SPCS-Colorado North-NAD83
SPCS-Colorado South-NAD27
SPCS-Colorado South-NAD83
UTM-Zone 12 NAD27
UTM-Zone 12 NAD83
UTM-Zone 13 NAD27
UTM-Zone 13 NAD83