## Data
Header Information | measured depth (ft) | inclination (°) | azimuth (°) | true vertical depth (ft) | northing +N/-S (ft) | easting +E/-W (ft)
Operator Name | 30 | 0 | 179.381 | 30 | 0 | 0
NOBLE | 130 | 0 | 179.381 | 130 | 0 | 0
Operator Number | 230 | 0 | 179.381 | 230 | 0 | 0
100322 | 330 | 0 | 179.381 | 330 | 0 | 0
Well Name and Number | 430 | 0 | 179.381 | 430 | 0 | 0
GABEL A10-615 | 530 | 0 | 179.381 | 530 | 0 | 0
API Number (if available) | 630 | 0 | 179.381 | 630 | 0 | 0
| 730 | 0 | 179.381 | 730 | 0 | 0
Location: QQ SEC TWP RGE | 830 | 0 | 179.381 | 830 | 0 | 0
NWSE SEC 12 T6N R64W | 930 | 0 | 179.381 | 930 | 0 | 0
Citing Type: Planned or Actual | 1030 | 0 | 179.381 | 1030 | 0 | 0
Planned | 1130 | 0 | 179.381 | 1130 | 0 | 0
Deviation Indicator | 1230 | 0 | 179.381 | 1230 | 0 | 0
Horizontal | 1330 | 0 | 179.381 | 1330 | 0 | 0
North Reference | 1430 | 0 | 179.381 | 1430 | 0 | 0
Grid | 1530 | 0 | 179.381 | 1530 | 0 | 0
Grid Type | 1630 | 0 | 179.381 | 1630 | 0 | 0
SPCS-Colorado North-NAD83 | 1730 | 0 | 179.381 | 1730 | 0 | 0
| 1830 | 0 | 179.381 | 1830 | 0 | 0
| 1930 | 0 | 179.381 | 1930 | 0 | 0
| 2030 | 0 | 179.381 | 2030 | 0 | 0
| 2050 | 0 | 179.381 | 2050 | 0 | 0
| 2130 | 1.6 | 179.381 | 2129.99 | -1.12 | 0.01
| 2230 | 3.6 | 179.381 | 2229.88 | -5.65 | 0.06
| 2330 | 5.6 | 179.381 | 2329.55 | -13.67 | 0.15
| 2430 | 7.6 | 179.381 | 2428.89 | -25.16 | 0.27
| 2530 | 9.6 | 179.381 | 2527.76 | -40.12 | 0.43
| 2630 | 11.6 | 179.381 | 2626.05 | -58.51 | 0.63
| 2730 | 13.6 | 179.381 | 2723.63 | -80.32 | 0.87
| 2830 | 15.6 | 179.381 | 2820.4 | -105.53 | 1.14
| 2930 | 17.6 | 179.381 | 2916.23 | -134.09 | 1.45
| 3030 | 19.6 | 179.381 | 3011 | -165.98 | 1.79
| 3130 | 21.6 | 179.381 | 3104.6 | -201.16 | 2.17
| 3230 | 23.6 | 179.381 | 3196.92 | -239.59 | 2.59
| 3330 | 25.6 | 179.381 | 3287.83 | -281.21 | 3.04
| 3355.22 | 26.104 | 179.381 | 3310.53 | -292.21 | 3.16
| 3430 | 26.104 | 179.381 | 3377.68 | -325.11 | 3.51
| 3530 | 26.104 | 179.381 | 3467.48 | -369.11 | 3.99
| 3630 | 26.104 | 179.381 | 3557.28 | -413.11 | 4.46
| 3730 | 26.104 | 179.381 | 3647.08 | -457.11 | 4.94
| 3830 | 26.104 | 179.381 | 3736.88 | -501.1 | 5.41
| 3930 | 26.104 | 179.381 | 3826.68 | -545.1 | 5.89
| 4030 | 26.104 | 179.381 | 3916.48 | -589.1 | 6.37
| 4130 | 26.104 | 179.381 | 4006.28 | -633.1 | 6.84
| 4230 | 26.104 | 179.381 | 4096.08 | -677.1 | 7.32
| 4330 | 26.104 | 179.381 | 4185.88 | -721.09 | 7.79
| 4430 | 26.104 | 179.381 | 4275.68 | -765.09 | 8.27
| 4530 | 26.104 | 179.381 | 4365.48 | -809.09 | 8.74
| 4630 | 26.104 | 179.381 | 4455.28 | -853.09 | 9.22
| 4730 | 26.104 | 179.381 | 4545.07 | -897.09 | 9.69
| 4830 | 26.104 | 179.381 | 4634.87 | -941.09 | 10.17
| 4930 | 26.104 | 179.381 | 4724.67 | -985.08 | 10.64
| 5030 | 26.104 | 179.381 | 4814.47 | -1029.08 | 11.12
| 5130 | 26.104 | 179.381 | 4904.27 | -1073.08 | 11.6
| 5230 | 26.104 | 179.381 | 4994.07 | -1117.08 | 12.07
| 5330 | 26.104 | 179.381 | 5083.87 | -1161.08 | 12.55
| 5430 | 26.104 | 179.381 | 5173.67 | -1205.08 | 13.02
| 5530 | 26.104 | 179.381 | 5263.47 | -1249.07 | 13.5
| 5630 | 26.104 | 179.381 | 5353.27 | -1293.07 | 13.97
| 5730 | 26.104 | 179.381 | 5443.07 | -1337.07 | 14.45
| 5830 | 26.104 | 179.381 | 5532.87 | -1381.07 | 14.92
| 5930 | 26.104 | 179.381 | 5622.67 | -1425.07 | 15.4
| 6030 | 26.104 | 179.381 | 5712.47 | -1469.06 | 15.87
| 6130 | 26.104 | 179.381 | 5802.27 | -1513.06 | 16.35
| 6230 | 26.104 | 179.381 | 5892.07 | -1557.06 | 16.83
| 6330 | 26.104 | 179.381 | 5981.86 | -1601.06 | 17.3
| 6430 | 26.104 | 179.381 | 6071.66 | -1645.06 | 17.78
| 6530 | 26.104 | 179.381 | 6161.46 | -1689.06 | 18.25
| 6532.8 | 26.104 | 179.381 | 6163.98 | -1690.29 | 18.26
| 6630 | 27.453 | 198.642 | 6250.92 | -1732.98 | 11.32
| 6730 | 31.247 | 215.37 | 6338.21 | -1776.06 | -11.11
| 6830 | 36.732 | 228.189 | 6421.2 | -1817.23 | -48.49
| 6930 | 43.264 | 237.856 | 6497.84 | -1855.48 | -99.9
| 7030 | 50.429 | 245.343 | 6566.24 | -1889.86 | -164.07
| 7130 | 57.982 | 251.388 | 6624.73 | -1919.53 | -239.43
| 7230 | 65.778 | 256.495 | 6671.85 | -1943.76 | -324.12
| 7330 | 73.724 | 261.005 | 6706.44 | -1961.95 | -416.05
| 7430 | 81.758 | 265.16 | 6727.67 | -1973.66 | -512.96
| 7530 | 89.833 | 269.148 | 6735 | -1978.58 | -612.47
| 7532.07 | 90 | 269.23 | 6735 | -1978.61 | -614.54
| 7630 | 90 | 269.23 | 6735 | -1979.93 | -712.46
| 7730 | 90 | 269.23 | 6735 | -1981.27 | -812.45
| 7830 | 90 | 269.23 | 6735 | -1982.62 | -912.44
| 7930 | 90 | 269.23 | 6735 | -1983.96 | -1012.43
| 8030 | 90 | 269.23 | 6735 | -1985.31 | -1112.43
| 8130 | 90 | 269.23 | 6735 | -1986.65 | -1212.42
| 8230 | 90 | 269.23 | 6735 | -1988 | -1312.41
| 8330 | 90 | 269.23 | 6735 | -1989.34 | -1412.4
| 8430 | 90 | 269.23 | 6735 | -1990.68 | -1512.39
| 8530 | 90 | 269.23 | 6735 | -1992.03 | -1612.38
| 8630 | 90 | 269.23 | 6735 | -1993.37 | -1712.37
| 8730 | 90 | 269.23 | 6735 | -1994.72 | -1812.36
| 8830 | 90 | 269.23 | 6735 | -1996.06 | -1912.35
| 8930 | 90 | 269.23 | 6735 | -1997.4 | -2012.34
| 9030 | 90 | 269.23 | 6735 | -1998.75 | -2112.34
| 9130 | 90 | 269.23 | 6735 | -2000.09 | -2212.33
| 9230 | 90 | 269.23 | 6735 | -2001.44 | -2312.32
| 9330 | 90 | 269.23 | 6735 | -2002.78 | -2412.31
| 9430 | 90 | 269.23 | 6735 | -2004.13 | -2512.3
| 9530 | 90 | 269.23 | 6735 | -2005.47 | -2612.29
| 9630 | 90 | 269.23 | 6735 | -2006.81 | -2712.28
| 9730 | 90 | 269.23 | 6735 | -2008.16 | -2812.27
| 9830 | 90 | 269.23 | 6735 | -2009.5 | -2912.26
| 9930 | 90 | 269.23 | 6735 | -2010.85 | -3012.25
| 10030 | 90 | 269.23 | 6735 | -2012.19 | -3112.24
| 10130 | 90 | 269.23 | 6735 | -2013.53 | -3212.24
| 10230 | 90 | 269.23 | 6735 | -2014.88 | -3312.23
| 10330 | 90 | 269.23 | 6735 | -2016.22 | -3412.22
| 10430 | 90 | 269.23 | 6735 | -2017.57 | -3512.21
| 10530 | 90 | 269.23 | 6735 | -2018.91 | -3612.2
| 10630 | 90 | 269.23 | 6735 | -2020.26 | -3712.19
| 10730 | 90 | 269.23 | 6735 | -2021.6 | -3812.18
| 10830 | 90 | 269.23 | 6735 | -2022.94 | -3912.17
| 10930 | 90 | 269.23 | 6735 | -2024.29 | -4012.16
| 11030 | 90 | 269.23 | 6735 | -2025.63 | -4112.15
| 11130 | 90 | 269.23 | 6735 | -2026.98 | -4212.15
| 11230 | 90 | 269.23 | 6735 | -2028.32 | -4312.14
| 11330 | 90 | 269.23 | 6735 | -2029.67 | -4412.13
| 11430 | 90 | 269.23 | 6735 | -2031.01 | -4512.12
| 11530 | 90 | 269.23 | 6735 | -2032.35 | -4612.11
| 11630 | 90 | 269.23 | 6735 | -2033.7 | -4712.1
| 11730 | 90 | 269.23 | 6735 | -2035.04 | -4812.09
| 11830 | 90 | 269.23 | 6735 | -2036.39 | -4912.08
| 11930 | 90 | 269.23 | 6735 | -2037.73 | -5012.07
| 12030 | 90 | 269.23 | 6735 | -2039.07 | -5112.06
| 12130 | 90 | 269.23 | 6735 | -2040.42 | -5212.05
| 12230 | 90 | 269.23 | 6735 | -2041.76 | -5312.05
| 12330 | 90 | 269.23 | 6735 | -2043.11 | -5412.04
| 12430 | 90 | 269.23 | 6735 | -2044.45 | -5512.03
| 12530 | 90 | 269.23 | 6735 | -2045.8 | -5612.02
| 12630 | 90 | 269.23 | 6735 | -2047.14 | -5712.01
| 12730 | 90 | 269.23 | 6735 | -2048.48 | -5812
| 12830 | 90 | 269.23 | 6735 | -2049.83 | -5911.99
| 12930 | 90 | 269.23 | 6735 | -2051.17 | -6011.98
| 13030 | 90 | 269.23 | 6735 | -2052.52 | -6111.97
| 13130 | 90 | 269.23 | 6735 | -2053.86 | -6211.96
| 13230 | 90 | 269.23 | 6735 | -2055.21 | -6311.96
| 13330 | 90 | 269.23 | 6735 | -2056.55 | -6411.95
| 13430 | 90 | 269.23 | 6735 | -2057.89 | -6511.94
| 13530 | 90 | 269.23 | 6735 | -2059.24 | -6611.93
| 13630 | 90 | 269.23 | 6735 | -2060.58 | -6711.92
| 13730 | 90 | 269.23 | 6735 | -2061.93 | -6811.91
| 13830 | 90 | 269.23 | 6735 | -2063.27 | -6911.9
| 13930 | 90 | 269.23 | 6735 | -2064.61 | -7011.89
| 14030 | 90 | 269.23 | 6735 | -2065.96 | -7111.88
| 14130 | 90 | 269.23 | 6735 | -2067.3 | -7211.87
| 14230 | 90 | 269.23 | 6735 | -2068.65 | -7311.87
| 14330 | 90 | 269.23 | 6735 | -2069.99 | -7411.86
| 14430 | 90 | 269.23 | 6735 | -2071.34 | -7511.85
| 14530 | 90 | 269.23 | 6735 | -2072.68 | -7611.84
| 14630 | 90 | 269.23 | 6735 | -2074.02 | -7711.83
| 14730 | 90 | 269.23 | 6735 | -2075.37 | -7811.82
| 14830 | 90 | 269.23 | 6735 | -2076.71 | -7911.81
| 14930 | 90 | 269.23 | 6735 | -2078.06 | -8011.8
| 15030 | 90 | 269.23 | 6735 | -2079.4 | -8111.79
| 15130 | 90 | 269.23 | 6735 | -2080.74 | -8211.78
| 15230 | 90 | 269.23 | 6735 | -2082.09 | -8311.77
| 15330 | 90 | 269.23 | 6735 | -2083.43 | -8411.77
| 15430 | 90 | 269.23 | 6735 | -2084.78 | -8511.76
| 15530 | 90 | 269.23 | 6735 | -2086.12 | -8611.75
| 15630 | 90 | 269.23 | 6735 | -2087.47 | -8711.74
| 15730 | 90 | 269.23 | 6735 | -2088.81 | -8811.73
| 15830 | 90 | 269.23 | 6735 | -2090.15 | -8911.72
| 15930 | 90 | 269.23 | 6735 | -2091.5 | -9011.71
| 16030 | 90 | 269.23 | 6735 | -2092.84 | -9111.7
| 16130 | 90 | 269.23 | 6735 | -2094.19 | -9211.69
| 16230 | 90 | 269.23 | 6735 | -2095.53 | -9311.68
| 16330 | 90 | 269.23 | 6735 | -2096.88 | -9411.68
| 16430 | 90 | 269.23 | 6735 | -2098.22 | -9511.67
| 16530 | 90 | 269.23 | 6735 | -2099.56 | -9611.66
| 16630 | 90 | 269.23 | 6735 | -2100.91 | -9711.65
| 16730 | 90 | 269.23 | 6735 | -2102.25 | -9811.64
| 16830 | 90 | 269.23 | 6735 | -2103.6 | -9911.63
| 16930 | 90 | 269.23 | 6735 | -2104.94 | -10011.62
| 17030 | 90 | 269.23 | 6735 | -2106.28 | -10111.61
| 17130 | 90 | 269.23 | 6735 | -2107.63 | -10211.6
| 17230 | 90 | 269.23 | 6735 | -2108.97 | -10311.59
| 17330 | 90 | 269.23 | 6735 | -2110.32 | -10411.59
| 17430 | 90 | 269.23 | 6735 | -2111.66 | -10511.58
| 17530 | 90 | 269.23 | 6735 | -2113.01 | -10611.57
| 17630 | 90 | 269.23 | 6735 | -2114.35 | -10711.56
| 17689.16 | 90 | 269.23 | 6735 | -2115.15 | -10770.71

## Lookup (hidden)
North Reference | RetunValue | Grid Type | ReturnValue | Deviation Indicator | ReturnValue
| 3 |  | 5 |  | 4
True |  | SPCS-Colorado Central-NAD27 |  | Directional
Grid |  | SPCS-Colorado Central-NAD83 |  | High Angle
|  | SPCS-Colorado North-NAD27 |  | Horizontal
SPCS-Colorado North-NAD83
SPCS-Colorado South-NAD27
SPCS-Colorado South-NAD83
UTM-Zone 12 NAD27
UTM-Zone 12 NAD83
UTM-Zone 13 NAD27
UTM-Zone 13 NAD83