## Data
Header Information | measured depth (ft) | inclination (°) | azimuth (°) | true vertical depth (ft) | northing +N/-S (ft) | easting +E/-W (ft)
Operator Name | 0 | 0 | 182.83 | 0 | 0 | 0
NOBLE | 163 | 0.5 | 182.83 | 163 | -0.71 | -0.04
Operator Number | 253 | 0.45 | 208.83 | 252.99 | -1.41 | -0.22
100322 | 348 | 0.18 | 114.68 | 347.99 | -1.8 | -0.27
Well Name and Number | 443 | 0.13 | 171.99 | 442.99 | -1.97 | -0.12
Booth C35-750 | 538 | 0.04 | 130.57 | 537.99 | -2.1 | -0.08
API Number (if available) | 633 | 0.21 | 163.66 | 632.99 | -2.29 | 0
05-123-48927 | 728 | 0.13 | 218.61 | 727.99 | -2.54 | -0.02
Location: QQ SEC TWP RGE | 823 | 0.21 | 228.59 | 822.99 | -2.74 | -0.22
NWNE SEC.02-T03N-R64W | 917 | 0.19 | 61.99 | 916.99 | -2.78 | -0.21
Citing Type: Planned or Actual | 1012 | 0.33 | 76.74 | 1011.99 | -2.64 | 0.19
Actual | 1107 | 0.27 | 76.77 | 1106.99 | -2.53 | 0.68
Deviation Indicator | 1202 | 0.28 | 79.05 | 1201.99 | -2.43 | 1.12
Horizontal | 1297 | 0.3 | 79.14 | 1296.99 | -2.34 | 1.6
North Reference | 1392 | 0.36 | 78.35 | 1391.99 | -2.23 | 2.13
Grid | 1486 | 0.43 | 35.35 | 1485.98 | -1.89 | 2.63
Grid Type | 1581 | 0.39 | 7.57 | 1580.98 | -1.28 | 2.87
SPCS-Colorado North-NAD83 | 1676 | 0.62 | 339.37 | 1675.98 | -0.47 | 2.74
| 1771 | 0.63 | 318.37 | 1770.97 | 0.4 | 2.21
| 1866 | 0.93 | 300.04 | 1865.96 | 1.17 | 1.19
| 1933 | 1.2 | 288.59 | 1932.95 | 1.67 | 0.06
| 2079 | 0.03 | 141.07 | 2078.94 | 2.13 | -1.37
| 2174 | 0.07 | 135.23 | 2173.94 | 2.07 | -1.31
| 2268 | 2.39 | 267.45 | 2267.91 | 1.94 | -3.23
| 2363 | 4.63 | 267.99 | 2362.73 | 1.72 | -9.04
| 2458 | 7.11 | 267.21 | 2457.23 | 1.29 | -18.75
| 2553 | 7.09 | 269.25 | 2551.5 | 0.93 | -30.48
| 2647 | 7.01 | 268.49 | 2644.79 | 0.7 | -42.02
| 2742 | 6.96 | 268.35 | 2739.08 | 0.39 | -53.56
| 2837 | 6.92 | 267.06 | 2833.39 | -0.07 | -65.03
| 3027 | 6.98 | 270.16 | 3021.99 | -0.63 | -88.01
| 3122 | 6.82 | 271.14 | 3116.3 | -0.5 | -99.42
| 3216 | 6.77 | 269.11 | 3209.64 | -0.47 | -110.54
| 3311 | 6.51 | 273.44 | 3304 | -0.24 | -121.51
| 3406 | 6.1 | 270.42 | 3398.43 | 0.12 | -131.94
| 3500 | 6.16 | 269.43 | 3491.89 | 0.11 | -141.98
| 3595 | 6.28 | 269.21 | 3586.33 | -0.01 | -152.27
| 3690 | 6.26 | 268.45 | 3680.77 | -0.23 | -162.64
| 3784 | 5.92 | 269.53 | 3774.23 | -0.4 | -172.61
| 3879 | 6.07 | 269.57 | 3868.72 | -0.48 | -182.53
| 3974 | 6.08 | 269.99 | 3963.18 | -0.52 | -192.59
| 4068 | 6.1 | 268.44 | 4056.65 | -0.66 | -202.56
| 4163 | 6.07 | 270.27 | 4151.12 | -0.77 | -212.63
| 4258 | 5.97 | 266.71 | 4245.59 | -1.03 | -222.58
| 4352 | 6.22 | 270.88 | 4339.06 | -1.23 | -232.55
| 4447 | 6.88 | 268.83 | 4433.44 | -1.27 | -243.39
| 4542 | 6.84 | 268.48 | 4527.76 | -1.54 | -254.73
| 4636 | 6.97 | 268.66 | 4621.08 | -1.82 | -266.03
| 4731 | 7 | 268.66 | 4715.37 | -2.09 | -277.58
| 4826 | 7.08 | 268.25 | 4809.66 | -2.4 | -289.22
| 4920 | 6.95 | 268.68 | 4902.95 | -2.71 | -300.69
| 5015 | 7.09 | 269.23 | 4997.24 | -2.92 | -312.3
| 5110 | 7.12 | 269.05 | 5091.51 | -3.1 | -324.05
| 5204 | 7.35 | 272.01 | 5184.76 | -2.98 | -335.88
| 5299 | 7.15 | 268.03 | 5279.01 | -2.97 | -347.87
| 5394 | 7.21 | 270.21 | 5373.26 | -3.16 | -359.74
| 5488 | 6.46 | 270.07 | 5466.59 | -3.13 | -370.92
| 5583 | 7.03 | 269.95 | 5560.93 | -3.13 | -382.08
| 5678 | 7.22 | 276.77 | 5655.2 | -2.43 | -393.82
| 5773 | 7.19 | 275.55 | 5749.45 | -1.15 | -405.67
| 5868 | 7.27 | 268.01 | 5843.7 | -0.78 | -417.59
| 5962 | 7.17 | 267.71 | 5936.95 | -1.22 | -429.4
| 6057 | 7.08 | 270.49 | 6031.22 | -1.41 | -441.18
| 6152 | 8.79 | 272.88 | 6125.31 | -1 | -454.28
| 6247 | 10.84 | 324.23 | 6219.08 | 6.63 | -466.78
| 6342 | 18.3 | 345.58 | 6311.02 | 28.37 | -475.73
| 6436 | 26.52 | 353.8 | 6397.87 | 63.6 | -481.69
| 6531 | 35.07 | 357.19 | 6479.41 | 112.03 | -485.32
| 6626 | 43.43 | 356.89 | 6552.91 | 172.01 | -488.44
| 6721 | 51.51 | 356.41 | 6617.07 | 241.83 | -492.54
| 6815 | 60.76 | 355.07 | 6669.4 | 319.58 | -498.38
| 6910 | 70.08 | 354.09 | 6708.87 | 405.49 | -506.56
| 7005 | 76 | 359.46 | 6736.59 | 496.14 | -511.6
| 7100 | 84.48 | 359.9 | 6752.68 | 589.67 | -512.12
| 7144.82 | 86.664 | 359.716 | 6756.14 | 634.36 | -512.27
| 7147 | 86.771 | 359.707 | 6756.27 | 636.53 | -512.28
| 7195 | 89.11 | 359.51 | 6757.99 | 684.5 | -512.61
| 7290 | 89.94 | 0.28 | 6758.78 | 779.49 | -512.78
| 7385 | 90.15 | 0.21 | 6758.7 | 874.49 | -512.38
| 7574 | 90.09 | 359.31 | 6758.31 | 1063.49 | -513.17
| 7669 | 89.6 | 0.01 | 6758.56 | 1158.49 | -513.73
| 7764 | 89.01 | 0.27 | 6759.72 | 1253.48 | -513.5
| 7858 | 89.88 | 0.72 | 6760.63 | 1347.47 | -512.69
| 7953 | 90.06 | 359.97 | 6760.68 | 1442.47 | -512.12
| 8048 | 89.32 | 359.54 | 6761.19 | 1537.46 | -512.52
| 8143 | 89.54 | 359.8 | 6762.14 | 1632.46 | -513.07
| 8237 | 89.11 | 359.97 | 6763.24 | 1726.45 | -513.26
| 8332 | 89.08 | 0.23 | 6764.74 | 1821.44 | -513.09
| 8427 | 89.11 | 359.93 | 6766.24 | 1916.43 | -512.96
| 8522 | 89.66 | 359.86 | 6767.26 | 2011.42 | -513.13
| 8616 | 89.51 | 359.59 | 6767.94 | 2105.42 | -513.58
| 8711 | 89.72 | 1.05 | 6768.58 | 2200.41 | -513.05
| 8806 | 89.23 | 0.61 | 6769.45 | 2295.4 | -511.68
| 8901 | 89.6 | 359.76 | 6770.42 | 2390.39 | -511.37
| 8995 | 89.35 | 358.65 | 6771.29 | 2484.37 | -512.68
| 9090 | 89.11 | 358.69 | 6772.56 | 2579.34 | -514.88
| 9185 | 88.86 | 358.69 | 6774.24 | 2674.3 | -517.05
| 9280 | 88.98 | 358.72 | 6776.04 | 2769.26 | -519.2
| 9375 | 88.68 | 358.45 | 6777.97 | 2864.21 | -521.54
| 9469 | 89.57 | 359.27 | 6779.41 | 2958.18 | -523.41
| 9564 | 91.45 | 359.1 | 6778.56 | 3053.16 | -524.76
| 9659 | 89.72 | 358.74 | 6777.59 | 3148.14 | -526.56
| 9754 | 89.54 | 359.09 | 6778.21 | 3243.12 | -528.35
| 9849 | 90.06 | 359.62 | 6778.54 | 3338.11 | -529.42
| 9944 | 89.97 | 358.88 | 6778.52 | 3433.1 | -530.67
| 10038 | 89.85 | 359.23 | 6778.66 | 3527.09 | -532.22
| 10133 | 89.72 | 358.62 | 6779.02 | 3622.07 | -534
| 10228 | 90.15 | 359.58 | 6779.13 | 3717.06 | -535.49
| 10323 | 89.75 | 359.31 | 6779.21 | 3812.05 | -536.41
| 10418 | 89.82 | 358.86 | 6779.57 | 3907.04 | -537.93
| 10513 | 90.15 | 359.15 | 6779.59 | 4002.02 | -539.58
| 10607 | 89.85 | 359.66 | 6779.59 | 4096.02 | -540.56
| 10702 | 90.03 | 0.31 | 6779.69 | 4191.02 | -540.58
| 10797 | 90.34 | 359.94 | 6779.38 | 4286.02 | -540.37
| 10892 | 89.88 | 359.16 | 6779.2 | 4381.01 | -541.12
| 10987 | 90.62 | 359.4 | 6778.79 | 4476 | -542.31
| 11082 | 91.08 | 359.81 | 6777.38 | 4570.99 | -542.97
| 11176 | 90.15 | 1.07 | 6776.37 | 4664.98 | -542.25
| 11271 | 88.89 | 359.67 | 6777.16 | 4759.97 | -541.63
| 11366 | 88.95 | 359.51 | 6778.96 | 4854.95 | -542.31
| 11461 | 88.71 | 359.03 | 6780.9 | 4949.92 | -543.52
| 11650 | 88.95 | 359.11 | 6784.75 | 5138.86 | -546.59
| 11745 | 88.92 | 359.97 | 6786.52 | 5233.84 | -547.35
| 11840 | 89.94 | 359.47 | 6787.47 | 5328.83 | -547.82
| 12030 | 90.99 | 359.5 | 6785.92 | 5518.81 | -549.52
| 12124 | 91.02 | 359.76 | 6784.27 | 5612.8 | -550.13
| 12219 | 90.99 | 359.61 | 6782.61 | 5707.78 | -550.65
| 12314 | 90.43 | 359.75 | 6781.43 | 5802.77 | -551.18
| 12409 | 91.11 | 1.02 | 6780.15 | 5897.76 | -550.54
| 12504 | 91.26 | 0.19 | 6778.19 | 5992.73 | -549.54
| 12598 | 90.83 | 1.02 | 6776.48 | 6086.71 | -548.55
| 12693 | 91.23 | 0.6 | 6774.77 | 6181.69 | -547.21
| 12788 | 90.77 | 1.12 | 6773.11 | 6276.66 | -545.78
| 12883 | 90.83 | 0.48 | 6771.78 | 6371.64 | -544.45
| 12978 | 90.86 | 0.53 | 6770.38 | 6466.63 | -543.62
| 13072 | 90.77 | 0.14 | 6769.05 | 6560.62 | -543.07
| 13262 | 90.58 | 0.22 | 6766.81 | 6750.6 | -542.47
| 13357 | 90.95 | 0.62 | 6765.54 | 6845.59 | -541.77
| 13451 | 90.74 | 359.93 | 6764.15 | 6939.58 | -541.32
| 13546 | 90.92 | 0.32 | 6762.78 | 7034.57 | -541.12
| 13641 | 90.83 | 0.11 | 6761.33 | 7129.56 | -540.76
| 13736 | 90.68 | 0.28 | 6760.07 | 7224.55 | -540.44
| 13925 | 91.08 | 0.37 | 6757.17 | 7413.52 | -539.36
| 14020 | 90.83 | 0.67 | 6755.59 | 7508.5 | -538.5
| 14115 | 91.17 | 0.63 | 6753.93 | 7603.48 | -537.43
| 14210 | 90.71 | 0.33 | 6752.37 | 7698.47 | -536.63
| 14304 | 90.95 | 0.63 | 6751.01 | 7792.45 | -535.84
| 14399 | 90.71 | 0.97 | 6749.63 | 7887.43 | -534.52
| 14494 | 91.26 | 1.21 | 6748 | 7982.4 | -532.71
| 14589 | 90.8 | 0.68 | 6746.29 | 8077.37 | -531.14
| 14684 | 90.34 | 0.55 | 6745.35 | 8172.36 | -530.12
| 14778 | 90.49 | 359.37 | 6744.67 | 8266.36 | -530.19
| 14873 | 90.95 | 0.61 | 6743.47 | 8361.35 | -530.2
| 14968 | 91.14 | 1.06 | 6741.74 | 8456.32 | -528.82
| 15063 | 90.77 | 0.32 | 6740.16 | 8551.3 | -527.68
| 15158 | 90.99 | 0.44 | 6738.7 | 8646.29 | -527.05
| 15253 | 91.11 | 0.18 | 6736.96 | 8741.27 | -526.53
| 15347 | 90.8 | 357.97 | 6735.39 | 8835.24 | -528.05
| 15442 | 90.71 | 359.1 | 6734.14 | 8930.2 | -530.48
| 15537 | 89.17 | 357.33 | 6734.24 | 9025.15 | -533.44
| 15632 | 91.05 | 359.12 | 6734.05 | 9120.09 | -536.38
| 15727 | 90.55 | 357.99 | 6732.73 | 9215.05 | -538.78
| 15821 | 91.02 | 359.94 | 6731.44 | 9309.02 | -540.47
| 15916 | 90.98 | 359.31 | 6729.78 | 9404 | -541.1
| 16011 | 91.29 | 359.58 | 6727.9 | 9498.98 | -542.02
| 16106 | 91.39 | 0.03 | 6725.68 | 9593.95 | -542.34
| 16201 | 91.63 | 0.21 | 6723.18 | 9688.92 | -542.14
| 16296 | 91.23 | 359.87 | 6720.8 | 9783.89 | -542.07
| 16390 | 91.02 | 359.57 | 6718.96 | 9877.87 | -542.53
| 16485 | 91.17 | 0.03 | 6717.14 | 9972.85 | -542.86
| 16580 | 91.29 | 359.42 | 6715.1 | 10067.83 | -543.32
| 16675 | 90.95 | 359.39 | 6713.25 | 10162.81 | -544.31
| 16770 | 91.2 | 359.88 | 6711.47 | 10257.79 | -544.91
| 16864 | 91.29 | 359.66 | 6709.42 | 10351.77 | -545.29
| 16959 | 90.86 | 359.23 | 6707.64 | 10446.74 | -546.21
| 17054 | 91.26 | 359.23 | 6705.88 | 10541.72 | -547.49
| 17149 | 91.08 | 359.76 | 6703.94 | 10636.69 | -548.32
| 17338 | 91.35 | 359.93 | 6699.94 | 10825.65 | -548.83
| 17528 | 91.39 | 359.46 | 6695.39 | 11015.59 | -549.84
| 17623 | 91.48 | 359.07 | 6693.01 | 11110.56 | -551.06
| 17718 | 90.71 | 359.23 | 6691.2 | 11205.53 | -552.47
| 17812 | 90.8 | 359.44 | 6689.96 | 11299.51 | -553.56
| 18002 | 90.86 | 0.21 | 6687.21 | 11489.49 | -554.14
| 18097 | 90.83 | 359.33 | 6685.81 | 11584.48 | -554.52
| 18192 | 90.83 | 359.39 | 6684.43 | 11679.46 | -555.59
| 18286 | 90.43 | 359.13 | 6683.4 | 11773.45 | -556.8
| 18381 | 90.34 | 359.58 | 6682.76 | 11868.44 | -557.87
| 18476 | 90.4 | 359.5 | 6682.15 | 11963.44 | -558.63
| 18571 | 90.68 | 359.49 | 6681.25 | 12058.43 | -559.47
| 18666 | 90.68 | 359.63 | 6680.12 | 12153.42 | -560.2
| 18855 | 90.58 | 359.48 | 6678.04 | 12342.4 | -561.67
| 18950 | 90.52 | 359.38 | 6677.13 | 12437.39 | -562.61
| 19045 | 90.43 | 358.95 | 6676.34 | 12532.38 | -564
| 19140 | 90.52 | 359.54 | 6675.56 | 12627.37 | -565.25
| 19235 | 91.2 | 359.7 | 6674.13 | 12722.35 | -565.88
| 19329 | 91.11 | 359.59 | 6672.24 | 12816.33 | -566.46
| 19424 | 90.62 | 358.85 | 6670.8 | 12911.31 | -567.75
| 19519 | 90.8 | 359.53 | 6669.63 | 13006.29 | -569.1
| 19614 | 90.8 | 360 | 6668.3 | 13101.28 | -569.48
| 19709 | 90.77 | 359.94 | 6667 | 13196.27 | -569.53
| 19803 | 90.12 | 0.14 | 6666.27 | 13290.27 | -569.47
| 19898 | 90.86 | 2.38 | 6665.45 | 13385.24 | -567.38
| 19930 | 90.86 | 2.38 | 6664.97 | 13417.21 | -566.05

## Lookup (hidden)
North Reference | RetunValue | Grid Type | ReturnValue | Deviation Indicator | ReturnValue
| 3 |  | 5 |  | 4
True |  | SPCS-Colorado Central-NAD27 |  | Directional
Grid |  | SPCS-Colorado Central-NAD83 |  | High Angle
|  | SPCS-Colorado North-NAD27 |  | Horizontal
SPCS-Colorado North-NAD83
SPCS-Colorado South-NAD27
SPCS-Colorado South-NAD83
UTM-Zone 12 NAD27
UTM-Zone 12 NAD83
UTM-Zone 13 NAD27
UTM-Zone 13 NAD83