## Data
Header Information | measured depth (ft) | inclination (°) | azimuth (°) | true vertical depth (ft) | northing +N/-S (ft) | easting +E/-W (ft)
Operator Name | 0 | 0 | 17.43 | 0 | 0 | 0
NOBLE | 83 | 0.44 | 17.43 | 83 | 0.3 | 0.1
Operator Number | 162 | 0.52 | 278.21 | 162 | 0.64 | -0.17
100322 | 252 | 0.52 | 274.56 | 251.99 | 0.74 | -0.98
Well Name and Number | 348 | 0.45 | 210.95 | 347.99 | 0.45 | -1.61
Booth C35-735 | 443 | 0.37 | 236.88 | 442.99 | -0.04 | -2.06
API Number (if available) | 538 | 0.13 | 216.08 | 537.99 | -0.3 | -2.38
05-123-48926 | 633 | 0.16 | 206.26 | 632.99 | -0.5 | -2.5
Location: QQ SEC TWP RGE | 728 | 0.27 | 252.2 | 727.99 | -0.69 | -2.77
NWNE SEC.02-T03N-R64W | 823 | 0.02 | 292.72 | 822.99 | -0.75 | -3
Citing Type: Planned or Actual | 918 | 0.09 | 283.58 | 917.99 | -0.73 | -3.09
Actual | 1012 | 0.08 | 330.81 | 1011.99 | -0.65 | -3.19
Deviation Indicator | 1107 | 0.22 | 290.69 | 1106.99 | -0.53 | -3.39
Horizontal | 1202 | 0.15 | 293.64 | 1201.99 | -0.42 | -3.68
North Reference | 1297 | 0.28 | 294.5 | 1296.98 | -0.27 | -4
Grid | 1392 | 0.19 | 72.87 | 1391.98 | -0.13 | -4.06
Grid Type | 1486 | 0.15 | 355.06 | 1485.98 | 0.04 | -3.93
SPCS-Colorado North-NAD83 | 1581 | 0.42 | 357.02 | 1580.98 | 0.51 | -3.95
| 1676 | 0.7 | 331.65 | 1675.98 | 1.37 | -4.25
| 1771 | 0.77 | 318.84 | 1770.97 | 2.36 | -4.94
| 1866 | 1.03 | 296.26 | 1865.96 | 3.22 | -6.13
| 1941 | 1.05 | 290.12 | 1940.95 | 3.76 | -7.38
| 2079 | 0.11 | 127.82 | 2078.94 | 4.11 | -8.46
| 2174 | 0.14 | 178.04 | 2173.94 | 3.94 | -8.39
| 2269 | 1.32 | 92.23 | 2268.93 | 3.78 | -7.29
| 2364 | 2.31 | 88.93 | 2363.88 | 3.77 | -4.28
| 2459 | 4.58 | 88.11 | 2458.7 | 3.93 | 1.42
| 2553 | 6.63 | 88.94 | 2552.25 | 4.16 | 10.6
| 2648 | 8.57 | 88.82 | 2646.41 | 4.4 | 23.16
| 2743 | 10.16 | 88.39 | 2740.14 | 4.79 | 38.62
| 2838 | 10.71 | 88.05 | 2833.57 | 5.32 | 55.81
| 2933 | 10.25 | 89.11 | 2926.99 | 5.75 | 73.09
| 3122 | 10.04 | 87.35 | 3113.03 | 6.78 | 106.36
| 3217 | 8.75 | 89.29 | 3206.75 | 7.25 | 121.86
| 3312 | 8.78 | 88.87 | 3300.64 | 7.48 | 136.33
| 3501 | 10.15 | 89.24 | 3487.07 | 7.99 | 167.41
| 3596 | 10.22 | 88.36 | 3580.57 | 8.34 | 184.2
| 3690 | 10.41 | 88.39 | 3673.05 | 8.82 | 201.03
| 3785 | 10.4 | 88.37 | 3766.49 | 9.3 | 218.18
| 3880 | 10.34 | 88.75 | 3859.94 | 9.73 | 235.27
| 3974 | 10.28 | 89 | 3952.42 | 10.06 | 252.09
| 4164 | 10.29 | 88.49 | 4139.37 | 10.8 | 286.01
| 4258 | 10.29 | 88.57 | 4231.85 | 11.24 | 302.79
| 4353 | 10.28 | 88.56 | 4325.33 | 11.66 | 319.75
| 4448 | 10.3 | 88.56 | 4418.8 | 12.09 | 336.71
| 4542 | 10.3 | 88.73 | 4511.29 | 12.48 | 353.52
| 4637 | 10.3 | 88.49 | 4604.75 | 12.9 | 370.5
| 4732 | 10.3 | 88.49 | 4698.22 | 13.34 | 387.48
| 4826 | 10.26 | 88.81 | 4790.71 | 13.74 | 404.25
| 4921 | 10.37 | 88.55 | 4884.18 | 14.13 | 421.25
| 5016 | 10.21 | 88.25 | 4977.65 | 14.6 | 438.22
| 5110 | 8.29 | 87.05 | 5070.42 | 15.21 | 453.31
| 5205 | 10.33 | 88.69 | 5164.17 | 15.75 | 468.67
| 5300 | 10.08 | 88.46 | 5257.67 | 16.17 | 485.5
| 5394 | 10.17 | 88.77 | 5350.2 | 16.57 | 502.02
| 5489 | 10.12 | 88.94 | 5443.72 | 16.91 | 518.75
| 5584 | 10.17 | 89.01 | 5537.23 | 17.21 | 535.48
| 5679 | 10.23 | 88.45 | 5630.73 | 17.58 | 552.3
| 5773 | 10.21 | 88.76 | 5723.24 | 17.99 | 568.97
| 5868 | 10.16 | 89.12 | 5816.74 | 18.3 | 585.76
| 5963 | 10.15 | 89.19 | 5910.25 | 18.54 | 602.51
| 6058 | 9.49 | 88.92 | 6003.86 | 18.81 | 618.71
| 6153 | 11.18 | 89.11 | 6097.32 | 19.1 | 635.75
| 6247 | 13.68 | 55.39 | 6189.22 | 25.56 | 654.04
| 6342 | 18.94 | 28.34 | 6280.5 | 45.56 | 670.64
| 6437 | 24.47 | 12 | 6368.81 | 78.43 | 682.07
| 6532 | 34.41 | 10.47 | 6451.44 | 124.18 | 691.06
| 6627 | 43.59 | 10.56 | 6525.19 | 182.9 | 701.96
| 6721 | 52.7 | 9.22 | 6587.84 | 251.81 | 713.92
| 6816 | 61.78 | 6.32 | 6639.2 | 330.88 | 724.6
| 6911 | 68.6 | 1.25 | 6679.07 | 416.85 | 730.18
| 7006 | 77.02 | 1.7 | 6707.12 | 507.49 | 732.53
| 7101 | 86.46 | 2.12 | 6720.75 | 601.35 | 735.66
| 7149.59 | 87.954 | 1.654 | 6723.12 | 649.85 | 737.26
| 7152 | 88.028 | 1.631 | 6723.2 | 652.26 | 737.33
| 7195 | 89.35 | 1.22 | 6724.19 | 695.23 | 738.4
| 7290 | 89.17 | 1.13 | 6725.41 | 790.2 | 740.34
| 7385 | 89.26 | 0.33 | 6726.71 | 885.19 | 741.55
| 7480 | 89.2 | 0.17 | 6727.99 | 980.18 | 741.97
| 7575 | 89.17 | 0.3 | 6729.34 | 1075.17 | 742.36
| 7670 | 89.17 | 0.38 | 6730.72 | 1170.15 | 742.92
| 7764 | 89.11 | 0.06 | 6732.13 | 1264.14 | 743.28
| 7859 | 89.11 | 0.28 | 6733.6 | 1359.13 | 743.57
| 7954 | 89.29 | 0.34 | 6734.93 | 1454.12 | 744.08
| 8048 | 89.08 | 0.35 | 6736.27 | 1548.11 | 744.65
| 8143 | 89.57 | 0.31 | 6737.39 | 1643.1 | 745.19
| 8238 | 89.23 | 0.4 | 6738.38 | 1738.09 | 745.78
| 8333 | 89.45 | 0.38 | 6739.48 | 1833.09 | 746.43
| 8428 | 89.48 | 0.48 | 6740.36 | 1928.08 | 747.14
| 8522 | 89.38 | 0.21 | 6741.3 | 2022.07 | 747.71
| 8617 | 89.54 | 0.59 | 6742.19 | 2117.07 | 748.37
| 8712 | 89.82 | 359.35 | 6742.72 | 2212.06 | 748.32
| 8807 | 89.85 | 359.39 | 6743 | 2307.06 | 747.28
| 8901 | 89.82 | 359.38 | 6743.27 | 2401.05 | 746.27
| 8996 | 89.88 | 359.39 | 6743.52 | 2496.04 | 745.25
| 9091 | 89.91 | 359.49 | 6743.69 | 2591.04 | 744.32
| 9186 | 89.85 | 359.4 | 6743.89 | 2686.03 | 743.4
| 9281 | 89.82 | 359.35 | 6744.16 | 2781.03 | 742.36
| 9375 | 89.85 | 359.34 | 6744.44 | 2875.02 | 741.29
| 9470 | 89.85 | 359.34 | 6744.68 | 2970.02 | 740.19
| 9565 | 89.88 | 359.45 | 6744.91 | 3065.01 | 739.19
| 9660 | 89.88 | 359.31 | 6745.11 | 3160 | 738.16
| 9755 | 89.91 | 359.35 | 6745.28 | 3255 | 737.05
| 9849 | 89.88 | 359.49 | 6745.45 | 3348.99 | 736.1
| 9944 | 89.88 | 359.37 | 6745.65 | 3443.99 | 735.15
| 10039 | 89.51 | 359.45 | 6746.16 | 3538.98 | 734.18
| 10134 | 89.54 | 359.59 | 6746.95 | 3633.97 | 733.38
| 10229 | 89.57 | 359.51 | 6747.68 | 3728.97 | 732.63
| 10323 | 89.48 | 359.59 | 6748.46 | 3822.96 | 731.9
| 10418 | 89.48 | 359.26 | 6749.32 | 3917.95 | 730.94
| 10513 | 89.54 | 359.43 | 6750.14 | 4012.94 | 729.86
| 10608 | 89.48 | 359.39 | 6750.95 | 4107.94 | 728.88
| 10703 | 89.48 | 359.35 | 6751.81 | 4202.93 | 727.83
| 10798 | 89.48 | 359.26 | 6752.67 | 4297.91 | 726.68
| 10893 | 89.45 | 359.36 | 6753.56 | 4392.9 | 725.54
| 10987 | 89.48 | 359.43 | 6754.44 | 4486.89 | 724.54
| 11082 | 89.48 | 359.54 | 6755.3 | 4581.89 | 723.69
| 11177 | 89.51 | 359.57 | 6756.14 | 4676.88 | 722.95
| 11272 | 89.57 | 359.49 | 6756.9 | 4771.87 | 722.17
| 11367 | 89.42 | 359.32 | 6757.74 | 4866.86 | 721.19
| 11461 | 89.48 | 359.41 | 6758.64 | 4960.85 | 720.15
| 11556 | 89.6 | 359.54 | 6759.4 | 5055.85 | 719.28
| 11651 | 89.57 | 359.56 | 6760.09 | 5150.84 | 718.53
| 11746 | 89.48 | 359.35 | 6760.88 | 5245.83 | 717.63
| 11841 | 90.31 | 359.58 | 6761.05 | 5340.83 | 716.74
| 11935 | 90.12 | 359.65 | 6760.7 | 5434.83 | 716.11
| 12030 | 89.66 | 359.56 | 6760.88 | 5529.82 | 715.45
| 12125 | 89.78 | 359.44 | 6761.35 | 5624.82 | 714.62
| 12220 | 90.34 | 359.69 | 6761.25 | 5719.82 | 713.9
| 12315 | 90.15 | 359.61 | 6760.84 | 5814.81 | 713.32
| 12409 | 90.18 | 359.45 | 6760.57 | 5908.81 | 712.55
| 12504 | 90.18 | 0.7 | 6760.27 | 6003.81 | 712.67
| 12599 | 90.09 | 0.46 | 6760.05 | 6098.8 | 713.64
| 12694 | 89.94 | 0.38 | 6760.02 | 6193.8 | 714.33
| 12789 | 90.06 | 0.58 | 6760.02 | 6288.8 | 715.13
| 12883 | 90.09 | 0.52 | 6759.9 | 6382.79 | 716.03
| 12978 | 90.43 | 0.89 | 6759.47 | 6477.78 | 717.2
| 13073 | 90.12 | 0.54 | 6759.01 | 6572.77 | 718.39
| 13168 | 89.97 | 359.9 | 6758.94 | 6667.77 | 718.75
| 13262 | 90.06 | 0.48 | 6758.91 | 6761.77 | 719.06
| 13357 | 89.94 | 0.07 | 6758.91 | 6856.77 | 719.52
| 13452 | 90.09 | 0.57 | 6758.89 | 6951.77 | 720.05
| 13547 | 90.22 | 0.66 | 6758.63 | 7046.76 | 721.07
| 13642 | 90.06 | 0.32 | 6758.4 | 7141.76 | 721.88
| 13736 | 90.06 | 0.6 | 6758.3 | 7235.76 | 722.64
| 13831 | 90.09 | 0.71 | 6758.18 | 7330.75 | 723.72
| 13926 | 90.22 | 0.71 | 6757.92 | 7425.74 | 724.9
| 14021 | 90.12 | 0.54 | 6757.64 | 7520.74 | 725.93
| 14116 | 90.03 | 0.58 | 6757.51 | 7615.73 | 726.86
| 14210 | 90.12 | 0.32 | 6757.39 | 7709.73 | 727.6
| 14305 | 90.15 | 0.65 | 6757.17 | 7804.72 | 728.41
| 14400 | 90.15 | 0.59 | 6756.92 | 7899.72 | 729.43
| 14495 | 90.12 | 0.43 | 6756.69 | 7994.71 | 730.28
| 14590 | 90.22 | 0.6 | 6756.41 | 8089.71 | 731.13
| 14684 | 89.97 | 0.36 | 6756.26 | 8183.71 | 731.92
| 14779 | 90.09 | 0.55 | 6756.21 | 8278.7 | 732.67
| 14874 | 90.03 | 0.5 | 6756.11 | 8373.7 | 733.55
| 14969 | 90.03 | 0.6 | 6756.06 | 8468.7 | 734.46
| 15064 | 90 | 0.47 | 6756.03 | 8563.69 | 735.34
| 15158 | 90.15 | 0.76 | 6755.91 | 8657.69 | 736.35
| 15253 | 90.03 | 0.52 | 6755.76 | 8752.68 | 737.41
| 15348 | 90.12 | 0.64 | 6755.64 | 8847.67 | 738.38
| 15443 | 90.15 | 0.59 | 6755.41 | 8942.67 | 739.4
| 15538 | 90.12 | 0.6 | 6755.19 | 9037.66 | 740.38
| 15633 | 90.06 | 0.57 | 6755.04 | 9132.66 | 741.35
| 15727 | 89.97 | 0.61 | 6755.01 | 9226.65 | 742.32
| 15822 | 90.03 | 359.63 | 6755.01 | 9321.65 | 742.52
| 15917 | 90.18 | 359.55 | 6754.84 | 9416.65 | 741.84
| 16012 | 90.06 | 359.4 | 6754.64 | 9511.64 | 740.97
| 16107 | 90.31 | 359.97 | 6754.33 | 9606.64 | 740.45
| 16202 | 90.06 | 359.52 | 6754.03 | 9701.64 | 740.02
| 16296 | 90.22 | 359.64 | 6753.8 | 9795.64 | 739.33
| 16391 | 89.91 | 359.63 | 6753.69 | 9890.64 | 738.73
| 16486 | 89.85 | 359.45 | 6753.89 | 9985.63 | 737.97
| 16581 | 89.88 | 359.66 | 6754.11 | 10080.63 | 737.23
| 16676 | 89.82 | 359.5 | 6754.36 | 10175.63 | 736.53
| 16770 | 89.72 | 359.47 | 6754.74 | 10269.62 | 735.69
| 16865 | 90 | 359.89 | 6754.97 | 10364.62 | 735.16
| 16960 | 89.82 | 359.57 | 6755.12 | 10459.62 | 734.71
| 17055 | 89.88 | 359.31 | 6755.37 | 10554.61 | 733.78
| 17149 | 89.91 | 359.54 | 6755.54 | 10648.61 | 732.84
| 17244 | 89.94 | 359.57 | 6755.67 | 10743.61 | 732.1
| 17339 | 89.94 | 359.67 | 6755.77 | 10838.6 | 731.47
| 17434 | 90 | 359.7 | 6755.82 | 10933.6 | 730.95
| 17529 | 89.82 | 359.57 | 6755.96 | 11028.6 | 730.34
| 17623 | 89.78 | 359.43 | 6756.29 | 11122.6 | 729.52
| 17718 | 89.88 | 359.6 | 6756.57 | 11217.59 | 728.72
| 17813 | 89.88 | 359.34 | 6756.77 | 11312.59 | 727.84
| 17908 | 90 | 359.36 | 6756.87 | 11407.58 | 726.76
| 18003 | 90.09 | 359.4 | 6756.8 | 11502.58 | 725.73
| 18097 | 90.06 | 359.5 | 6756.68 | 11596.57 | 724.83
| 18192 | 90.12 | 359.54 | 6756.53 | 11691.57 | 724.04
| 18287 | 90.03 | 359.53 | 6756.4 | 11786.56 | 723.26
| 18382 | 90 | 359.65 | 6756.38 | 11881.56 | 722.58
| 18477 | 90.12 | 359.44 | 6756.28 | 11976.56 | 721.83
| 18571 | 90.71 | 359.94 | 6755.6 | 12070.55 | 721.32
| 18666 | 90.31 | 359.52 | 6754.75 | 12165.55 | 720.87
| 18761 | 90.49 | 359.91 | 6754.09 | 12260.55 | 720.4
| 18856 | 90.52 | 359.82 | 6753.25 | 12355.54 | 720.18
| 18951 | 90.46 | 359.81 | 6752.44 | 12450.54 | 719.87
| 19046 | 90.28 | 359.44 | 6751.82 | 12545.53 | 719.25
| 19141 | 90.46 | 359.53 | 6751.21 | 12640.53 | 718.4
| 19235 | 90.46 | 359.52 | 6750.46 | 12734.52 | 717.62
| 19330 | 90.34 | 359.66 | 6749.79 | 12829.52 | 716.94
| 19425 | 90.34 | 359.57 | 6749.23 | 12924.51 | 716.3
| 19520 | 90.37 | 359.62 | 6748.64 | 13019.51 | 715.63
| 19615 | 90.28 | 359.58 | 6748.1 | 13114.5 | 714.96
| 19709 | 90.31 | 359.56 | 6747.62 | 13208.5 | 714.26
| 19804 | 90.34 | 359.63 | 6747.08 | 13303.5 | 713.59
| 19899 | 90.25 | 359.67 | 6746.59 | 13398.49 | 713.01
| 19930 | 90.25 | 359.67 | 6746.45 | 13429.49 | 712.83

## Lookup (hidden)
North Reference | RetunValue | Grid Type | ReturnValue | Deviation Indicator | ReturnValue
| 3 |  | 5 |  | 4
True |  | SPCS-Colorado Central-NAD27 |  | Directional
Grid |  | SPCS-Colorado Central-NAD83 |  | High Angle
|  | SPCS-Colorado North-NAD27 |  | Horizontal
SPCS-Colorado North-NAD83
SPCS-Colorado South-NAD27
SPCS-Colorado South-NAD83
UTM-Zone 12 NAD27
UTM-Zone 12 NAD83
UTM-Zone 13 NAD27
UTM-Zone 13 NAD83