## Data
Header Information | measured depth (ft) | inclination (°) | azimuth (°) | true vertical depth (ft) | northing +N/-S (ft) | easting +E/-W (ft)
Operator Name | 0 | 0 | 286.89 | 0 | 0 | 0
NOBLE | 164 | 0.28 | 286.89 | 164 | 0.12 | -0.38
Operator Number | 251 | 0.44 | 288.15 | 251 | 0.28 | -0.9
100322 | 348 | 0.67 | 310.49 | 347.99 | 0.77 | -1.69
Well Name and Number | 443 | 0.53 | 287.78 | 442.99 | 1.26 | -2.53
Booth C35-725 | 538 | 0.28 | 300.75 | 537.99 | 1.51 | -3.15
API Number (if available) | 633 | 0.2 | 308.48 | 632.98 | 1.74 | -3.48
05-123-48922 | 728 | 0.24 | 322.17 | 727.98 | 2 | -3.73
Location: QQ SEC TWP RGE | 823 | 0.32 | 268.17 | 822.98 | 2.15 | -4.12
NWNE SEC.02-T03N-R64W | 918 | 0.49 | 319.57 | 917.98 | 2.45 | -4.65
Citing Type: Planned or Actual | 1012 | 0.28 | 272.16 | 1011.98 | 2.76 | -5.14
Actual | 1107 | 0.67 | 268.79 | 1106.98 | 2.76 | -5.92
Deviation Indicator | 1202 | 0.53 | 301.88 | 1201.97 | 2.98 | -6.85
Horizontal | 1297 | 0.64 | 285.49 | 1296.97 | 3.35 | -7.74
North Reference | 1392 | 0.68 | 284.46 | 1391.96 | 3.63 | -8.79
Grid | 1486 | 0.46 | 292.4 | 1485.95 | 3.92 | -9.68
Grid Type | 1581 | 0.57 | 277.45 | 1580.95 | 4.12 | -10.5
SPCS-Colorado North-NAD83 | 1676 | 0.65 | 324.34 | 1675.95 | 4.62 | -11.29
| 1771 | 0.5 | 335.08 | 1770.94 | 5.44 | -11.77
| 1866 | 0.67 | 284.14 | 1865.94 | 5.95 | -12.49
| 1921 | 0.61 | 296.22 | 1920.93 | 6.16 | -13.06
| 2016 | 2.74 | 195.06 | 2015.9 | 4.19 | -14.11
| 2112 | 4.62 | 138.79 | 2111.72 | -0.94 | -12.15
| 2206 | 3.78 | 124.15 | 2205.47 | -5.53 | -7.1
| 2301 | 4.14 | 92.15 | 2300.26 | -7.41 | -1.08
| 2396 | 5.63 | 84.45 | 2394.91 | -7.09 | 6.99
| 2491 | 7.25 | 82.92 | 2489.31 | -5.9 | 17.58
| 2586 | 9.5 | 84.3 | 2583.29 | -4.38 | 31.33
| 2680 | 12.42 | 85.07 | 2675.56 | -2.75 | 49.12
| 2775 | 15.38 | 86.75 | 2767.77 | -1.15 | 71.88
| 2870 | 15.85 | 86.54 | 2859.26 | 0.34 | 97.41
| 2965 | 17.8 | 84.48 | 2950.19 | 2.52 | 124.82
| 3154 | 18.04 | 88.83 | 3130.03 | 5.9 | 182.83
| 3249 | 17.98 | 89.42 | 3220.38 | 6.35 | 212.2
| 3438 | 17.87 | 89.37 | 3400.21 | 6.96 | 270.37
| 3533 | 17.67 | 89.57 | 3490.67 | 7.23 | 299.36
| 3723 | 18.34 | 88.38 | 3671.37 | 8.29 | 358.07
| 3817 | 18.21 | 88 | 3760.63 | 9.22 | 387.54
| 3912 | 18.17 | 88.08 | 3850.88 | 10.24 | 417.17
| 4007 | 17.92 | 88.16 | 3941.21 | 11.2 | 446.59
| 4101 | 18.11 | 88.51 | 4030.6 | 12.05 | 475.64
| 4196 | 17.86 | 88.11 | 4120.96 | 12.91 | 504.96
| 4290 | 17.46 | 90.29 | 4210.53 | 13.32 | 533.47
| 4385 | 17.83 | 89.4 | 4301.06 | 13.4 | 562.27
| 4480 | 17.74 | 89.95 | 4391.52 | 13.56 | 591.29
| 4574 | 17.36 | 90.31 | 4481.14 | 13.5 | 619.63
| 4669 | 17.5 | 90.3 | 4571.78 | 13.35 | 648.09
| 4764 | 17.56 | 90.66 | 4662.37 | 13.11 | 676.7
| 4858 | 17.35 | 90.24 | 4752.04 | 12.89 | 704.89
| 4953 | 17.71 | 90.19 | 4842.63 | 12.78 | 733.51
| 5048 | 17.71 | 90.98 | 4933.13 | 12.48 | 762.41
| 5142 | 17.26 | 91.06 | 5022.78 | 11.98 | 790.64
| 5237 | 16.97 | 91.68 | 5113.58 | 11.31 | 818.59
| 5332 | 17.09 | 91.21 | 5204.41 | 10.61 | 846.41
| 5426 | 17.08 | 88.4 | 5294.26 | 10.71 | 874.01
| 5521 | 17.29 | 89.38 | 5385.02 | 11.25 | 902.08
| 5711 | 17.15 | 89.45 | 5566.51 | 11.82 | 958.32
| 5805 | 16.91 | 89.41 | 5656.38 | 12.1 | 985.85
| 5900 | 16.74 | 91.39 | 5747.32 | 11.91 | 1013.34
| 5995 | 16.77 | 88.57 | 5838.29 | 11.92 | 1040.72
| 6090 | 17.27 | 88.44 | 5929.12 | 12.64 | 1068.52
| 6185 | 17.18 | 88.12 | 6019.86 | 13.49 | 1096.64
| 6280 | 17.62 | 84.53 | 6110.52 | 15.32 | 1124.98
| 6374 | 18.93 | 60.76 | 6199.9 | 24.13 | 1152.48
| 6469 | 25.02 | 36.67 | 6288.13 | 47.84 | 1178
| 6564 | 33.16 | 27.93 | 6371.12 | 87 | 1202.22
| 6659 | 40.11 | 28.96 | 6447.3 | 136.79 | 1229.24
| 6753 | 47.68 | 24.07 | 6515.01 | 195.11 | 1258.13
| 6848 | 54.42 | 17.93 | 6574.73 | 264.06 | 1284.39
| 6943 | 62.54 | 9.82 | 6624.42 | 342.57 | 1303.52
| 7038 | 70.08 | 3.71 | 6662.59 | 428.86 | 1313.63
| 7133 | 74.89 | 1.07 | 6691.18 | 519.34 | 1317.37
| 7228 | 83.09 | 0.98 | 6709.31 | 612.5 | 1319.04
| 7271.04 | 86.24 | 0.86 | 6713.31 | 655.34 | 1319.73
| 7273 | 86.384 | 0.855 | 6713.43 | 657.3 | 1319.76
| 7322 | 89.97 | 0.72 | 6714.99 | 706.26 | 1320.43
| 7417 | 89.05 | 0.71 | 6715.8 | 801.25 | 1321.62
| 7512 | 89.85 | 358.74 | 6716.72 | 896.24 | 1321.16
| 7607 | 89.26 | 359.84 | 6717.45 | 991.22 | 1319.98
| 7702 | 90.86 | 359.84 | 6717.35 | 1086.22 | 1319.72
| 7796 | 90.49 | 2.04 | 6716.25 | 1180.19 | 1321.26
| 7891 | 88.95 | 0.89 | 6716.71 | 1275.16 | 1323.69
| 7986 | 90.46 | 2.28 | 6717.2 | 1370.12 | 1326.32
| 8081 | 87.47 | 0.47 | 6718.92 | 1465.06 | 1328.6
| 8175 | 90.43 | 1.22 | 6720.64 | 1559.02 | 1329.98
| 8270 | 90.4 | 1.33 | 6719.95 | 1653.99 | 1332.1
| 8365 | 90.4 | 0.66 | 6719.29 | 1748.98 | 1333.74
| 8460 | 89.48 | 0.92 | 6719.39 | 1843.97 | 1335.05
| 8554 | 89.48 | 1.16 | 6720.24 | 1937.95 | 1336.76
| 8649 | 90.58 | 1.04 | 6720.19 | 2032.93 | 1338.58
| 8744 | 89.66 | 0.8 | 6719.99 | 2127.92 | 1340.11
| 8839 | 89.85 | 1.06 | 6720.4 | 2222.9 | 1341.65
| 8933 | 89.6 | 0.45 | 6720.85 | 2316.89 | 1342.89
| 9028 | 89.91 | 0.84 | 6721.25 | 2411.89 | 1343.96
| 9123 | 89.91 | 1.13 | 6721.4 | 2506.87 | 1345.59
| 9218 | 90.15 | 0.85 | 6721.35 | 2601.86 | 1347.23
| 9313 | 90.06 | 0.85 | 6721.18 | 2696.85 | 1348.64
| 9407 | 90.06 | 0.08 | 6721.08 | 2790.84 | 1349.41
| 9502 | 90.09 | 0.15 | 6720.96 | 2885.84 | 1349.6
| 9597 | 89.72 | 0.9 | 6721.11 | 2980.84 | 1350.47
| 9692 | 90.34 | 359.88 | 6721.06 | 3075.83 | 1351.11
| 9882 | 90.09 | 2.09 | 6720.35 | 3265.79 | 1354.38
| 9976 | 90.58 | 1.52 | 6719.8 | 3359.74 | 1357.34
| 10071 | 90.15 | 2.05 | 6719.2 | 3454.69 | 1360.3
| 10166 | 89.91 | 1.89 | 6719.15 | 3549.64 | 1363.57
| 10261 | 89.69 | 1.79 | 6719.48 | 3644.59 | 1366.62
| 10356 | 89.97 | 2.08 | 6719.76 | 3739.53 | 1369.82
| 10450 | 89.66 | 2.21 | 6720.06 | 3833.47 | 1373.34
| 10545 | 89.94 | 1.27 | 6720.4 | 3928.42 | 1376.23
| 10640 | 89.82 | 0.63 | 6720.59 | 4023.41 | 1377.8
| 10830 | 89.6 | 0 | 6721.56 | 4213.4 | 1378.85
| 11019 | 89.75 | 359.42 | 6722.63 | 4402.39 | 1377.89
| 11209 | 89.91 | 358.63 | 6723.19 | 4592.36 | 1374.66
| 11304 | 89.63 | 357.67 | 6723.57 | 4687.31 | 1371.59
| 11399 | 90.03 | 357.88 | 6723.86 | 4782.24 | 1367.9
| 11493 | 89.66 | 356.39 | 6724.11 | 4876.12 | 1363.2
| 11588 | 89.63 | 355.58 | 6724.7 | 4970.88 | 1356.55
| 11683 | 89.82 | 354.49 | 6725.15 | 5065.53 | 1348.33
| 11778 | 89.66 | 354.51 | 6725.59 | 5160.09 | 1339.22
| 11873 | 89.97 | 353.89 | 6725.89 | 5254.6 | 1329.62
| 11968 | 90.09 | 354.12 | 6725.84 | 5349.08 | 1319.7
| 12062 | 89.6 | 354.8 | 6726.1 | 5442.64 | 1310.63
| 12157 | 89.85 | 354.33 | 6726.55 | 5537.21 | 1301.63
| 12252 | 89.94 | 354.03 | 6726.73 | 5631.72 | 1292
| 12347 | 89.38 | 353.94 | 6727.29 | 5726.2 | 1282.04
| 12536 | 89.78 | 356.61 | 6728.68 | 5914.53 | 1266.48
| 12631 | 89.72 | 357.09 | 6729.09 | 6009.39 | 1261.26
| 12821 | 89.97 | 0.42 | 6729.6 | 6199.31 | 1257.13
| 12915 | 91.23 | 1.16 | 6728.62 | 6293.3 | 1258.42
| 13010 | 89.78 | 0.46 | 6727.78 | 6388.28 | 1259.77
| 13105 | 90.71 | 0.67 | 6727.38 | 6483.27 | 1260.7
| 13200 | 90.4 | 0.79 | 6726.46 | 6578.26 | 1261.91
| 13295 | 89.05 | 0.23 | 6726.91 | 6673.26 | 1262.76
| 13389 | 91.26 | 359.27 | 6726.66 | 6767.25 | 1262.35
| 13484 | 91.26 | 359.57 | 6724.57 | 6862.22 | 1261.39
| 13579 | 91.23 | 359.77 | 6722.51 | 6957.19 | 1260.84
| 13674 | 91.08 | 359.86 | 6720.59 | 7052.18 | 1260.53
| 13768 | 91.42 | 1.65 | 6718.54 | 7146.14 | 1261.77
| 13863 | 91.38 | 1.03 | 6716.22 | 7241.09 | 1263.99
| 13958 | 91.32 | 1.14 | 6713.98 | 7336.04 | 1265.79
| 14053 | 91.57 | 0.89 | 6711.58 | 7431 | 1267.47
| 14148 | 91.02 | 359.62 | 6709.44 | 7525.97 | 1267.9
| 14243 | 91.23 | 0.1 | 6707.57 | 7620.95 | 1267.66
| 14432 | 91.11 | 0.7 | 6703.71 | 7809.91 | 1268.98
| 14527 | 91.2 | 0.27 | 6701.8 | 7904.88 | 1269.79
| 14622 | 91.05 | 0.62 | 6699.93 | 7999.86 | 1270.52
| 14716 | 90.86 | 0.74 | 6698.37 | 8093.84 | 1271.64
| 14811 | 90.77 | 0.67 | 6697.02 | 8188.83 | 1272.81
| 15001 | 90.77 | 0.8 | 6694.46 | 8378.79 | 1275.25
| 15096 | 90.71 | 1.04 | 6693.23 | 8473.77 | 1276.77
| 15191 | 90.62 | 359.67 | 6692.13 | 8568.76 | 1277.36
| 15285 | 90.89 | 359.96 | 6690.89 | 8662.75 | 1277.06
| 15475 | 90.92 | 1.72 | 6687.89 | 8852.7 | 1279.84
| 15570 | 90.8 | 359.04 | 6686.47 | 8947.68 | 1280.47
| 15665 | 90.71 | 0.4 | 6685.21 | 9042.67 | 1280.01
| 15759 | 91.11 | 0.22 | 6683.72 | 9136.65 | 1280.52
| 15854 | 90.59 | 358.93 | 6682.31 | 9231.64 | 1279.81
| 15949 | 90.55 | 358.65 | 6681.37 | 9326.61 | 1277.81
| 16044 | 90.4 | 358.17 | 6680.58 | 9421.57 | 1275.17
| 16139 | 90.34 | 358.01 | 6679.97 | 9516.52 | 1272
| 16234 | 90.65 | 359.02 | 6679.15 | 9611.48 | 1269.54
| 16328 | 89.38 | 357.55 | 6679.12 | 9705.43 | 1266.73
| 16423 | 90.74 | 359.94 | 6679.02 | 9800.4 | 1264.65
| 16518 | 90.46 | 0.44 | 6678.03 | 9895.4 | 1264.96
| 16613 | 90.43 | 0.14 | 6677.29 | 9990.39 | 1265.44
| 16708 | 90.43 | 0.58 | 6676.58 | 10085.39 | 1266.04
| 16802 | 90.06 | 0.81 | 6676.17 | 10179.38 | 1267.18
| 16992 | 90.99 | 0.46 | 6674.43 | 10369.36 | 1269.29
| 17087 | 91.32 | 0.46 | 6672.52 | 10464.34 | 1270.05
| 17182 | 91.08 | 0.58 | 6670.53 | 10559.31 | 1270.91
| 17276 | 90.77 | 0.46 | 6669.01 | 10653.29 | 1271.76
| 17371 | 90.34 | 0.64 | 6668.09 | 10748.28 | 1272.68
| 17466 | 90.28 | 0.41 | 6667.58 | 10843.28 | 1273.55
| 17561 | 90.52 | 0.44 | 6666.91 | 10938.27 | 1274.25
| 17655 | 90.74 | 0.96 | 6665.88 | 11032.26 | 1275.4
| 17750 | 90.74 | 2.98 | 6664.65 | 11127.19 | 1278.66
| 17845 | 90.34 | 4.09 | 6663.76 | 11222.01 | 1284.52
| 17940 | 90.62 | 3.79 | 6662.96 | 11316.78 | 1291.05
| 18035 | 90.34 | 3.8 | 6662.17 | 11411.57 | 1297.34
| 18130 | 90.74 | 4.53 | 6661.27 | 11506.31 | 1304.24
| 18224 | 90.43 | 3.65 | 6660.31 | 11600.06 | 1310.94
| 18319 | 90.58 | 3.84 | 6659.47 | 11694.86 | 1317.14
| 18414 | 90.55 | 3.86 | 6658.54 | 11789.64 | 1323.52
| 18509 | 90.8 | 3.95 | 6657.42 | 11884.41 | 1329.99
| 18604 | 90.86 | 4.28 | 6656.04 | 11979.16 | 1336.81
| 18698 | 90.68 | 4.17 | 6654.78 | 12072.89 | 1343.73
| 18793 | 90.62 | 5.04 | 6653.7 | 12167.58 | 1351.36
| 18888 | 90.83 | 2.72 | 6652.5 | 12262.35 | 1357.79
| 18983 | 90.55 | 0.81 | 6651.35 | 12357.29 | 1360.71
| 19078 | 90.52 | 0.38 | 6650.47 | 12452.28 | 1361.7
| 19173 | 90.52 | 0.33 | 6649.6 | 12547.28 | 1362.29
| 19267 | 90.68 | 0.03 | 6648.62 | 12641.27 | 1362.58
| 19362 | 90.58 | 359.79 | 6647.58 | 12736.26 | 1362.43
| 19457 | 90.4 | 0.09 | 6646.76 | 12831.26 | 1362.33
| 19552 | 90.86 | 0.4 | 6645.72 | 12926.25 | 1362.74
| 19647 | 90.86 | 0.88 | 6644.29 | 13021.24 | 1363.8
| 19741 | 90.71 | 0.7 | 6643 | 13115.22 | 1365.1
| 19836 | 90.77 | 0.57 | 6641.78 | 13210.2 | 1366.15
| 19931 | 90.77 | 1.42 | 6640.5 | 13305.18 | 1367.8
| 20026 | 90.77 | 0.82 | 6639.22 | 13400.15 | 1369.66
| 20061 | 90.77 | 0.82 | 6638.75 | 13435.15 | 1370.16

## Lookup (hidden)
North Reference | RetunValue | Grid Type | ReturnValue | Deviation Indicator | ReturnValue
| 3 |  | 5 |  | 4
True |  | SPCS-Colorado Central-NAD27 |  | Directional
Grid |  | SPCS-Colorado Central-NAD83 |  | High Angle
|  | SPCS-Colorado North-NAD27 |  | Horizontal
SPCS-Colorado North-NAD83
SPCS-Colorado South-NAD27
SPCS-Colorado South-NAD83
UTM-Zone 12 NAD27
UTM-Zone 12 NAD83
UTM-Zone 13 NAD27
UTM-Zone 13 NAD83