## Data
Header Information | measured depth (ft) | inclination (°) | azimuth (°) | true vertical depth (ft) | northing +N/-S (ft) | easting +E/-W (ft)
Operator Name | 0 | 0 | 0 | 0 | 0 | 0 | BJU M23A FED 12A-23 496
Caerus Oil & Gas | 100 | 0 | 0 | 100 | 0 | 0 | BJU M23A FED 12B-23 496
Operator Number | 200 | 0 | 0 | 200 | 0 | 0 | BJU M23A FED 12C-23 496
86610 | 300 | 0 | 0 | 300 | 0 | 0 | BJU M23A FED 12D-23 496
Well Name and Number | 400 | 3 | 288.267 | 399.954 | 0.82 | -2.485 | BJU M23A FED 13A-23 496
BJU M23A FED 24C-22 496 | 500 | 6 | 288.267 | 499.635 | 3.279 | -9.935 | BJU M23A FED 13B-22 496
API Number (if available) | 600 | 9 | 288.267 | 598.768 | 7.37 | -22.329 | BJU M23A FED 13C-23 496
| 700 | 12 | 288.267 | 697.082 | 13.082 | -39.632 | BJU M23A FED 13D-23 496
Location: QQ SEC TWP RGE | 800 | 15 | 288.267 | 794.308 | 20.398 | -61.797 | BJU M23A FED 14A-23 496
W1/2 SW1/4, S23, T4S, R96W, 6th PM | 900 | 18 | 288.267 | 890.179 | 29.3 | -88.765 | BJU M23A FED 14D-23 496
Citing Type: Planned or Actual | 992.256 | 20.768 | 288.267 | 977.197 | 38.896 | -117.838 | BJU M23A FED 15A-23 496
Planned | 1000 | 20.768 | 288.267 | 984.438 | 39.757 | -120.445 | BJU M23A FED 15B-23 496
Deviation Indicator | 1100 | 20.768 | 288.267 | 1077.941 | 50.871 | -154.117 | BJU M23A FED 15C-23 496
Directional | 1200 | 20.768 | 288.267 | 1171.443 | 61.985 | -187.788 | BJU M23A FED 21A-23 496
North Reference | 1300 | 20.768 | 288.267 | 1264.946 | 73.099 | -221.459 | BJU M23A FED 21A-27 496
True | 1400 | 20.768 | 288.267 | 1358.448 | 84.214 | -255.13 | BJU M23A FED 21B-26 496
Grid Type | 1500 | 20.768 | 288.267 | 1451.951 | 95.328 | -288.801 | BJU M23A FED 23D-22 496
#VALUE! | 1600 | 20.768 | 288.267 | 1545.453 | 106.442 | -322.472 | BJU M23A FED 24A-22 496
| 1700 | 20.768 | 288.267 | 1638.956 | 117.556 | -356.143 | BJU M23A FED 24B-22 496
| 1800 | 20.768 | 288.267 | 1732.459 | 128.67 | -389.814 | BJU M23A FED 24C-22 496
| 1900 | 20.768 | 288.267 | 1825.961 | 139.785 | -423.485 | BJU M23A FED 24D-22 496
| 2000 | 20.768 | 288.267 | 1919.464 | 150.899 | -457.156 | BJU M23A FED 24D-23 496
| 2100 | 20.768 | 288.267 | 2012.966 | 162.013 | -490.827 | BJU M23A FED 25A-23 496
| 2200 | 20.768 | 288.267 | 2106.469 | 173.127 | -524.498 | BJU M23A FED 25B-22 496
| 2300 | 20.768 | 288.267 | 2199.972 | 184.241 | -558.169 | BJU M23A FED 25B-23 496
| 2400 | 20.768 | 288.267 | 2293.474 | 195.355 | -591.84 | BJU M23A FED 25C-22 496
| 2500 | 20.768 | 288.267 | 2386.977 | 206.47 | -625.511 | BJU M23A FED 25D-22 496
| 2600 | 20.768 | 288.267 | 2480.479 | 217.584 | -659.183
| 2700 | 20.768 | 288.267 | 2573.982 | 228.698 | -692.854
| 2800 | 20.768 | 288.267 | 2667.485 | 239.812 | -726.525
| 2900 | 20.768 | 288.267 | 2760.987 | 250.926 | -760.196
| 3000 | 20.768 | 288.267 | 2854.49 | 262.041 | -793.867
| 3100 | 20.768 | 288.267 | 2947.992 | 273.155 | -827.538
| 3200 | 20.768 | 288.267 | 3041.495 | 284.269 | -861.209
| 3300 | 20.768 | 288.267 | 3134.998 | 295.383 | -894.88
| 3400 | 20.768 | 288.267 | 3228.5 | 306.497 | -928.551
| 3500 | 20.768 | 288.267 | 3322.003 | 317.612 | -962.222
| 3600 | 20.768 | 288.267 | 3415.505 | 328.726 | -995.893
| 3700 | 20.768 | 288.267 | 3509.008 | 339.84 | -1029.564
| 3800 | 20.768 | 288.267 | 3602.51 | 350.954 | -1063.235
| 3900 | 20.768 | 288.267 | 3696.013 | 362.068 | -1096.906
| 4000 | 20.768 | 288.267 | 3789.516 | 373.182 | -1130.577
| 4100 | 20.768 | 288.267 | 3883.018 | 384.297 | -1164.248
| 4200 | 20.768 | 288.267 | 3976.521 | 395.411 | -1197.92
| 4300 | 20.768 | 288.267 | 4070.023 | 406.525 | -1231.591
| 4400 | 20.768 | 288.267 | 4163.526 | 417.639 | -1265.262
| 4500 | 20.768 | 288.267 | 4257.029 | 428.753 | -1298.933
| 4600 | 20.768 | 288.267 | 4350.531 | 439.868 | -1332.604
| 4700 | 20.768 | 288.267 | 4444.034 | 450.982 | -1366.275
| 4800 | 20.768 | 288.267 | 4537.536 | 462.096 | -1399.946
| 4900 | 20.768 | 288.267 | 4631.039 | 473.21 | -1433.617
| 5000 | 20.768 | 288.267 | 4724.542 | 484.324 | -1467.288
| 5100 | 20.768 | 288.267 | 4818.044 | 495.439 | -1500.959
| 5200 | 20.768 | 288.267 | 4911.547 | 506.553 | -1534.63
| 5300 | 20.768 | 288.267 | 5005.049 | 517.667 | -1568.301
| 5400 | 20.768 | 288.267 | 5098.552 | 528.781 | -1601.972
| 5500 | 20.768 | 288.267 | 5192.054 | 539.895 | -1635.643
| 5600 | 20.768 | 288.267 | 5285.557 | 551.01 | -1669.314
| 5700 | 20.768 | 288.267 | 5379.06 | 562.124 | -1702.986
| 5800 | 20.768 | 288.267 | 5472.562 | 573.238 | -1736.657
| 5900 | 20.768 | 288.267 | 5566.065 | 584.352 | -1770.328
| 6000 | 20.768 | 288.267 | 5659.567 | 595.466 | -1803.999
| 6100 | 20.768 | 288.267 | 5753.07 | 606.58 | -1837.67
| 6200 | 20.768 | 288.267 | 5846.573 | 617.695 | -1871.341
| 6300 | 20.768 | 288.267 | 5940.075 | 628.809 | -1905.012
| 6400 | 20.768 | 288.267 | 6033.578 | 639.923 | -1938.683
| 6500 | 20.768 | 288.267 | 6127.08 | 651.037 | -1972.354
| 6600 | 20.768 | 288.267 | 6220.583 | 662.151 | -2006.025
| 6700 | 20.768 | 288.267 | 6314.086 | 673.266 | -2039.696
| 6800 | 20.768 | 288.267 | 6407.588 | 684.38 | -2073.367
| 6900 | 20.768 | 288.267 | 6501.091 | 695.494 | -2107.038
| 7000 | 20.768 | 288.267 | 6594.593 | 706.608 | -2140.709
| 7100 | 20.768 | 288.267 | 6688.096 | 717.722 | -2174.38
| 7200 | 20.768 | 288.267 | 6781.598 | 728.837 | -2208.051
| 7300 | 20.768 | 288.267 | 6875.101 | 739.951 | -2241.723
| 7400 | 20.768 | 288.267 | 6968.604 | 751.065 | -2275.394
| 7500 | 20.768 | 288.267 | 7062.106 | 762.179 | -2309.065
| 7600 | 20.768 | 288.267 | 7155.609 | 773.293 | -2342.736
| 7700 | 20.768 | 288.267 | 7249.111 | 784.408 | -2376.407
| 7800 | 20.768 | 288.267 | 7342.614 | 795.522 | -2410.078
| 7824.801 | 20.768 | 288.267 | 7365.803 | 798.278 | -2418.428
| 7900 | 18.512 | 288.267 | 7436.623 | 806.2 | -2442.428
| 8000 | 15.512 | 288.267 | 7532.237 | 815.369 | -2470.207
| 8100 | 12.512 | 288.267 | 7629.25 | 822.958 | -2493.196
| 8200 | 9.512 | 288.267 | 7727.398 | 828.944 | -2511.333
| 8300 | 6.512 | 288.267 | 7826.411 | 833.312 | -2524.566
| 8400 | 3.512 | 288.267 | 7926.017 | 836.05 | -2532.861
| 8500 | 0.512 | 288.267 | 8025.944 | 837.15 | -2536.194
| 8517.056 | 0 | 0 | 8043 | 837.174 | -2536.266
| 8609.757 | 1.391 | 250 | 8135.691 | 836.789 | -2537.323
| 8700 | 1.391 | 250 | 8225.908 | 836.04 | -2539.381
| 8800 | 1.391 | 250 | 8325.879 | 835.211 | -2541.661
| 8900 | 1.391 | 250 | 8425.849 | 834.381 | -2543.942
| 9000 | 1.391 | 250 | 8525.82 | 833.551 | -2546.222
| 9100 | 1.391 | 250 | 8625.79 | 832.721 | -2548.502
| 9200 | 1.391 | 250 | 8725.761 | 831.891 | -2550.783
| 9300 | 1.391 | 250 | 8825.731 | 831.061 | -2553.063
| 9400 | 1.391 | 250 | 8925.702 | 830.231 | -2555.343
| 9500 | 1.391 | 250 | 9025.672 | 829.401 | -2557.624
| 9600 | 1.391 | 250 | 9125.643 | 828.571 | -2559.904
| 9700 | 1.391 | 250 | 9225.614 | 827.741 | -2562.184
| 9800 | 1.391 | 250 | 9325.584 | 826.911 | -2564.465
| 9900 | 1.391 | 250 | 9425.555 | 826.081 | -2566.745
| 10000 | 1.391 | 250 | 9525.525 | 825.251 | -2569.025
| 10100 | 1.391 | 250 | 9625.496 | 824.421 | -2571.305
| 10200 | 1.391 | 250 | 9725.466 | 823.591 | -2573.586
| 10300 | 1.391 | 250 | 9825.437 | 822.761 | -2575.866
| 10400 | 1.391 | 250 | 9925.407 | 821.931 | -2578.146
| 10500 | 1.391 | 250 | 10025.378 | 821.101 | -2580.427
| 10600 | 1.391 | 250 | 10125.349 | 820.271 | -2582.707
| 10700 | 1.391 | 250 | 10225.319 | 819.441 | -2584.987
| 10800 | 1.391 | 250 | 10325.29 | 818.611 | -2587.268
| 10900 | 1.391 | 250 | 10425.26 | 817.782 | -2589.548
| 11000 | 1.391 | 250 | 10525.231 | 816.952 | -2591.828
| 11100 | 1.391 | 250 | 10625.201 | 816.122 | -2594.109
| 11200 | 1.391 | 250 | 10725.172 | 815.292 | -2596.389
| 11300 | 1.391 | 250 | 10825.142 | 814.462 | -2598.669
| 11400 | 1.391 | 250 | 10925.113 | 813.632 | -2600.949
| 11500 | 1.391 | 250 | 11025.084 | 812.802 | -2603.23
| 11600 | 1.391 | 250 | 11125.054 | 811.972 | -2605.51
| 11700 | 1.391 | 250 | 11225.025 | 811.142 | -2607.79
| 11800 | 1.391 | 250 | 11324.995 | 810.312 | -2610.071
| 11900 | 1.391 | 250 | 11424.966 | 809.482 | -2612.351
| 12000 | 1.391 | 250 | 11524.936 | 808.652 | -2614.631
| 12100 | 1.391 | 250 | 11624.907 | 807.822 | -2616.912
| 12200 | 1.391 | 250 | 11724.877 | 806.992 | -2619.192
| 12300 | 1.391 | 250 | 11824.848 | 806.162 | -2621.472
| 12400 | 1.391 | 250 | 11924.818 | 805.332 | -2623.753
| 12500 | 1.391 | 250 | 12024.789 | 804.502 | -2626.033
| 12600 | 1.391 | 250 | 12124.76 | 803.672 | -2628.313
| 12684.265 | 1.391 | 250 | 12209 | 802.973 | -2630.235

## Sheet1 (hidden)
Nichols Federal 0994-24-21E
Nichols 0994-24-21W
Nichols 0994-24-20W
Nichols Federal 0994-24-20E
Nichols Federal 0994-24-19E
Nichols 0994-24-19W
Nichols 0994-24-18W
Nichols Federal 0994-24-18E
Nichols Federal 0994-24-17E
Nichols 0994-24-17W
Nichols 0994-24-16E
Nichols 0994-24-15E
Nichols 0994-24-16W
Nichols 0994-24-13E
Nichols 0994-24-12E
Nichols 0994-24-12W
Nichols 0994-24-11W
Nichols 0994-24-11E
Nichols 0994-24-10E
Nichols 0994-24-10W

## Lookup (hidden)
North Reference | RetunValue | Grid Type | ReturnValue | Deviation Indicator | ReturnValue
| 2 |  | 0 |  | 2
True |  | SPCS-Colorado Central-NAD27 |  | Directional
Grid |  | SPCS-Colorado Central-NAD83 |  | High Angle
|  | SPCS-Colorado North-NAD27 |  | Horizontal
SPCS-Colorado North-NAD83
SPCS-Colorado South-NAD27
SPCS-Colorado South-NAD83
UTM-Zone 12 NAD27
UTM-Zone 12 NAD83
UTM-Zone 13 NAD27
UTM-Zone 13 NAD83