## Data
Header Information | measured depth (ft) | inclination (°) | azimuth (°) | true vertical depth (ft) | northing +N/-S (ft) | easting +E/-W (ft)
Operator Name | 0 | 0 | 0 | 0 | 0 | 0 | BJU M23A FED 12A-23 496
Caerus Oil & Gas | 100 | 0 | 0 | 100 | 0 | 0 | BJU M23A FED 12B-23 496
Operator Number | 200 | 0 | 0 | 200 | 0 | 0 | BJU M23A FED 12C-23 496
86610 | 280 | 0 | 0 | 280 | 0 | 0 | BJU M23A FED 12D-23 496
Well Name and Number | 300 | 0.6 | 85.86 | 300 | 0.008 | 0.104 | BJU M23A FED 13A-23 496
BJU M23A FED 24D-23 496 | 400 | 3.6 | 85.86 | 399.921 | 0.272 | 3.759 | BJU M23A FED 13B-22 496
API Number (if available) | 500 | 6.6 | 85.86 | 499.514 | 0.914 | 12.624 | BJU M23A FED 13C-23 496
| 607.319 | 9.82 | 85.86 | 605.719 | 2.02 | 27.907 | BJU M23A FED 13D-23 496
Location: QQ SEC TWP RGE | 700 | 9.82 | 85.86 | 697.042 | 3.161 | 43.672 | BJU M23A FED 14A-23 496
W1/2 SW1/4, S23, T4S, R96W, 6th PM | 800 | 9.82 | 85.86 | 795.577 | 4.392 | 60.682 | BJU M23A FED 14D-23 496
Citing Type: Planned or Actual | 900 | 9.82 | 85.86 | 894.112 | 5.623 | 77.692 | BJU M23A FED 15A-23 496
Planned | 1000 | 9.82 | 85.86 | 992.647 | 6.854 | 94.702 | BJU M23A FED 15B-23 496
Deviation Indicator | 1100 | 9.82 | 85.86 | 1091.182 | 8.085 | 111.713 | BJU M23A FED 15C-23 496
Directional | 1200 | 9.82 | 85.86 | 1189.717 | 9.316 | 128.723 | BJU M23A FED 21A-23 496
North Reference | 1300 | 9.82 | 85.86 | 1288.252 | 10.547 | 145.733 | BJU M23A FED 21A-27 496
True | 1400 | 9.82 | 85.86 | 1386.787 | 11.778 | 162.743 | BJU M23A FED 21B-26 496
Grid Type | 1500 | 9.82 | 85.86 | 1485.322 | 13.01 | 179.753 | BJU M23A FED 23D-22 496
#VALUE! | 1600 | 9.82 | 85.86 | 1583.857 | 14.241 | 196.763 | BJU M23A FED 24A-22 496
| 1700 | 9.82 | 85.86 | 1682.392 | 15.472 | 213.773 | BJU M23A FED 24B-22 496
| 1800 | 9.82 | 85.86 | 1780.927 | 16.703 | 230.783 | BJU M23A FED 24C-22 496
| 1900 | 9.82 | 85.86 | 1879.462 | 17.934 | 247.793 | BJU M23A FED 24D-22 496
| 2000 | 9.82 | 85.86 | 1977.997 | 19.165 | 264.804 | BJU M23A FED 24D-23 496
| 2100 | 9.82 | 85.86 | 2076.532 | 20.396 | 281.814 | BJU M23A FED 25A-23 496
| 2200 | 9.82 | 85.86 | 2175.067 | 21.627 | 298.824 | BJU M23A FED 25B-22 496
| 2300 | 9.82 | 85.86 | 2273.602 | 22.858 | 315.834 | BJU M23A FED 25B-23 496
| 2400 | 9.82 | 85.86 | 2372.137 | 24.089 | 332.844 | BJU M23A FED 25C-22 496
| 2500 | 9.82 | 85.86 | 2470.672 | 25.321 | 349.854 | BJU M23A FED 25D-22 496
| 2600 | 9.82 | 85.86 | 2569.207 | 26.552 | 366.864
| 2700 | 9.82 | 85.86 | 2667.742 | 27.783 | 383.874
| 2800 | 9.82 | 85.86 | 2766.277 | 29.014 | 400.884
| 2900 | 9.82 | 85.86 | 2864.812 | 30.245 | 417.895
| 3000 | 9.82 | 85.86 | 2963.347 | 31.476 | 434.905
| 3100 | 9.82 | 85.86 | 3061.881 | 32.707 | 451.915
| 3200 | 9.82 | 85.86 | 3160.416 | 33.938 | 468.925
| 3300 | 9.82 | 85.86 | 3258.951 | 35.169 | 485.935
| 3400 | 9.82 | 85.86 | 3357.486 | 36.4 | 502.945
| 3500 | 9.82 | 85.86 | 3456.021 | 37.632 | 519.955
| 3600 | 9.82 | 85.86 | 3554.556 | 38.863 | 536.965
| 3700 | 9.82 | 85.86 | 3653.091 | 40.094 | 553.975
| 3800 | 9.82 | 85.86 | 3751.626 | 41.325 | 570.986
| 3900 | 9.82 | 85.86 | 3850.161 | 42.556 | 587.996
| 4000 | 9.82 | 85.86 | 3948.696 | 43.787 | 605.006
| 4100 | 9.82 | 85.86 | 4047.231 | 45.018 | 622.016
| 4200 | 9.82 | 85.86 | 4145.766 | 46.249 | 639.026
| 4300 | 9.82 | 85.86 | 4244.301 | 47.48 | 656.036
| 4400 | 9.82 | 85.86 | 4342.836 | 48.712 | 673.046
| 4500 | 9.82 | 85.86 | 4441.371 | 49.943 | 690.056
| 4600 | 9.82 | 85.86 | 4539.906 | 51.174 | 707.066
| 4700 | 9.82 | 85.86 | 4638.441 | 52.405 | 724.077
| 4800 | 9.82 | 85.86 | 4736.976 | 53.636 | 741.087
| 4900 | 9.82 | 85.86 | 4835.511 | 54.867 | 758.097
| 5000 | 9.82 | 85.86 | 4934.046 | 56.098 | 775.107
| 5100 | 9.82 | 85.86 | 5032.581 | 57.329 | 792.117
| 5200 | 9.82 | 85.86 | 5131.116 | 58.56 | 809.127
| 5300 | 9.82 | 85.86 | 5229.651 | 59.791 | 826.137
| 5400 | 9.82 | 85.86 | 5328.186 | 61.023 | 843.147
| 5500 | 9.82 | 85.86 | 5426.721 | 62.254 | 860.158
| 5600 | 9.82 | 85.86 | 5525.256 | 63.485 | 877.168
| 5700 | 9.82 | 85.86 | 5623.791 | 64.716 | 894.178
| 5800 | 9.82 | 85.86 | 5722.326 | 65.947 | 911.188
| 5900 | 9.82 | 85.86 | 5820.861 | 67.178 | 928.198
| 6000 | 9.82 | 85.86 | 5919.396 | 68.409 | 945.208
| 6100 | 9.82 | 85.86 | 6017.931 | 69.64 | 962.218
| 6200 | 9.82 | 85.86 | 6116.466 | 70.871 | 979.228
| 6300 | 9.82 | 85.86 | 6215.001 | 72.102 | 996.238
| 6400 | 9.82 | 85.86 | 6313.536 | 73.334 | 1013.249
| 6500 | 9.82 | 85.86 | 6412.071 | 74.565 | 1030.259
| 6600 | 9.82 | 85.86 | 6510.605 | 75.796 | 1047.269
| 6700 | 9.82 | 85.86 | 6609.14 | 77.027 | 1064.279
| 6800 | 9.82 | 85.86 | 6707.675 | 78.258 | 1081.289
| 6900 | 9.82 | 85.86 | 6806.21 | 79.489 | 1098.299
| 7000 | 9.82 | 85.86 | 6904.745 | 80.72 | 1115.309
| 7100 | 9.82 | 85.86 | 7003.28 | 81.951 | 1132.319
| 7200 | 9.82 | 85.86 | 7101.815 | 83.182 | 1149.329
| 7300 | 9.82 | 85.86 | 7200.35 | 84.413 | 1166.34
| 7400 | 9.82 | 85.86 | 7298.885 | 85.645 | 1183.35
| 7500 | 9.82 | 85.86 | 7397.42 | 86.876 | 1200.36
| 7600 | 9.82 | 85.86 | 7495.955 | 88.107 | 1217.37
| 7700 | 9.82 | 85.86 | 7594.49 | 89.338 | 1234.38
| 7800 | 9.82 | 85.86 | 7693.025 | 90.569 | 1251.39
| 7909.866 | 9.82 | 85.86 | 7801.281 | 91.921 | 1270.078
| 8000 | 7.116 | 85.86 | 7890.425 | 92.879 | 1283.315
| 8100 | 4.116 | 85.86 | 7989.933 | 93.586 | 1293.073
| 8200 | 1.116 | 85.86 | 8089.818 | 93.915 | 1297.624
| 8237.184 | 0 | 0 | 8127 | 93.941 | 1297.985
| 8300 | 0.942 | 250 | 8189.813 | 93.765 | 1297.5
| 8327.665 | 1.357 | 250 | 8217.472 | 93.575 | 1296.978
| 8400 | 1.357 | 250 | 8289.787 | 92.989 | 1295.368
| 8500 | 1.357 | 250 | 8389.759 | 92.179 | 1293.143
| 8600 | 1.357 | 250 | 8489.731 | 91.369 | 1290.917
| 8700 | 1.357 | 250 | 8589.703 | 90.559 | 1288.691
| 8800 | 1.357 | 250 | 8689.675 | 89.748 | 1286.466
| 8900 | 1.357 | 250 | 8789.646 | 88.938 | 1284.24
| 9000 | 1.357 | 250 | 8889.618 | 88.128 | 1282.014
| 9100 | 1.357 | 250 | 8989.59 | 87.318 | 1279.788
| 9200 | 1.357 | 250 | 9089.562 | 86.508 | 1277.563
| 9300 | 1.357 | 250 | 9189.534 | 85.698 | 1275.337
| 9400 | 1.357 | 250 | 9289.506 | 84.888 | 1273.111
| 9500 | 1.357 | 250 | 9389.478 | 84.078 | 1270.886
| 9600 | 1.357 | 250 | 9489.45 | 83.268 | 1268.66
| 9700 | 1.357 | 250 | 9589.422 | 82.458 | 1266.434
| 9800 | 1.357 | 250 | 9689.394 | 81.648 | 1264.208
| 9900 | 1.357 | 250 | 9789.366 | 80.838 | 1261.983
| 10000 | 1.357 | 250 | 9889.338 | 80.027 | 1259.757
| 10100 | 1.357 | 250 | 9989.31 | 79.217 | 1257.531
| 10200 | 1.357 | 250 | 10089.282 | 78.407 | 1255.306
| 10300 | 1.357 | 250 | 10189.254 | 77.597 | 1253.08
| 10400 | 1.357 | 250 | 10289.226 | 76.787 | 1250.854
| 10500 | 1.357 | 250 | 10389.198 | 75.977 | 1248.628
| 10600 | 1.357 | 250 | 10489.17 | 75.167 | 1246.403
| 10700 | 1.357 | 250 | 10589.142 | 74.357 | 1244.177
| 10800 | 1.357 | 250 | 10689.113 | 73.547 | 1241.951
| 10900 | 1.357 | 250 | 10789.085 | 72.737 | 1239.726
| 11000 | 1.357 | 250 | 10889.057 | 71.927 | 1237.5
| 11100 | 1.357 | 250 | 10989.029 | 71.117 | 1235.274
| 11200 | 1.357 | 250 | 11089.001 | 70.306 | 1233.048
| 11300 | 1.357 | 250 | 11188.973 | 69.496 | 1230.823
| 11400 | 1.357 | 250 | 11288.945 | 68.686 | 1228.597
| 11500 | 1.357 | 250 | 11388.917 | 67.876 | 1226.371
| 11600 | 1.357 | 250 | 11488.889 | 67.066 | 1224.146
| 11700 | 1.357 | 250 | 11588.861 | 66.256 | 1221.92
| 11800 | 1.357 | 250 | 11688.833 | 65.446 | 1219.694
| 11900 | 1.357 | 250 | 11788.805 | 64.636 | 1217.468
| 12000 | 1.357 | 250 | 11888.777 | 63.826 | 1215.243
| 12100 | 1.357 | 250 | 11988.749 | 63.016 | 1213.017
| 12200 | 1.357 | 250 | 12088.721 | 62.206 | 1210.791
| 12300 | 1.357 | 250 | 12188.693 | 61.396 | 1208.566
| 12400 | 1.357 | 250 | 12288.665 | 60.586 | 1206.34
| 12504.365 | 1.357 | 250 | 12393 | 59.74 | 1204.017

## Sheet1 (hidden)
Nichols Federal 0994-24-21E
Nichols 0994-24-21W
Nichols 0994-24-20W
Nichols Federal 0994-24-20E
Nichols Federal 0994-24-19E
Nichols 0994-24-19W
Nichols 0994-24-18W
Nichols Federal 0994-24-18E
Nichols Federal 0994-24-17E
Nichols 0994-24-17W
Nichols 0994-24-16E
Nichols 0994-24-15E
Nichols 0994-24-16W
Nichols 0994-24-13E
Nichols 0994-24-12E
Nichols 0994-24-12W
Nichols 0994-24-11W
Nichols 0994-24-11E
Nichols 0994-24-10E
Nichols 0994-24-10W

## Lookup (hidden)
North Reference | RetunValue | Grid Type | ReturnValue | Deviation Indicator | ReturnValue
| 2 |  | 0 |  | 2
True |  | SPCS-Colorado Central-NAD27 |  | Directional
Grid |  | SPCS-Colorado Central-NAD83 |  | High Angle
|  | SPCS-Colorado North-NAD27 |  | Horizontal
SPCS-Colorado North-NAD83
SPCS-Colorado South-NAD27
SPCS-Colorado South-NAD83
UTM-Zone 12 NAD27
UTM-Zone 12 NAD83
UTM-Zone 13 NAD27
UTM-Zone 13 NAD83