## Data
Header Information | measured depth (ft) | inclination (°) | azimuth (°) | true vertical depth (ft) | northing +N/-S (ft) | easting +E/-W (ft)
Operator Name | 0 | 0 | 0 | 0 | 0 | 0 | BJU M23A FED 12A-23 496
Caerus Oil & Gas | 100 | 0 | 0 | 100 | 0 | 0 | BJU M23A FED 12B-23 496
Operator Number | 200 | 0 | 0 | 200 | 0 | 0 | BJU M23A FED 12C-23 496
86610 | 300 | 0 | 0 | 300 | 0 | 0 | BJU M23A FED 12D-23 496
Well Name and Number | 400 | 0 | 0 | 400 | 0 | 0 | BJU M23A FED 13A-23 496
BJU M23A FED 14D-23 496 | 500 | 0 | 0 | 500 | 0 | 0 | BJU M23A FED 13B-22 496
API Number (if available) | 600 | 0 | 0 | 600 | 0 | 0 | BJU M23A FED 13C-23 496
| 700 | 0 | 0 | 700 | 0 | 0 | BJU M23A FED 13D-23 496
Location: QQ SEC TWP RGE | 800 | 0 | 0 | 800 | 0 | 0 | BJU M23A FED 14A-23 496
W1/2 SW1/4, S23, T4S, R96W, 6th PM | 900 | 0 | 0 | 900 | 0 | 0 | BJU M23A FED 14D-23 496
Citing Type: Planned or Actual | 1000 | 0 | 0 | 1000 | 0 | 0 | BJU M23A FED 15A-23 496
Planned | 1100 | 0 | 0 | 1100 | 0 | 0 | BJU M23A FED 15B-23 496
Deviation Indicator | 1200 | 0 | 0 | 1200 | 0 | 0 | BJU M23A FED 15C-23 496
Directional | 1300 | 0 | 0 | 1300 | 0 | 0 | BJU M23A FED 21A-23 496
North Reference | 1400 | 0 | 0 | 1400 | 0 | 0 | BJU M23A FED 21A-27 496
True | 1500 | 0 | 0 | 1500 | 0 | 0 | BJU M23A FED 21B-26 496
Grid Type | 1600 | 0 | 0 | 1600 | 0 | 0 | BJU M23A FED 23D-22 496
#VALUE! | 1700 | 0 | 0 | 1700 | 0 | 0 | BJU M23A FED 24A-22 496
| 1800 | 0 | 0 | 1800 | 0 | 0 | BJU M23A FED 24B-22 496
| 1900 | 0 | 0 | 1900 | 0 | 0 | BJU M23A FED 24C-22 496
| 2000 | 0 | 0 | 2000 | 0 | 0 | BJU M23A FED 24D-22 496
| 2100 | 0 | 0 | 2100 | 0 | 0 | BJU M23A FED 24D-23 496
| 2200 | 0 | 0 | 2200 | 0 | 0 | BJU M23A FED 25A-23 496
| 2300 | 0 | 0 | 2300 | 0 | 0 | BJU M23A FED 25B-22 496
| 2400 | 0 | 0 | 2400 | 0 | 0 | BJU M23A FED 25B-23 496
| 2500 | 0 | 0 | 2500 | 0 | 0 | BJU M23A FED 25C-22 496
| 2600 | 0 | 0 | 2600 | 0 | 0 | BJU M23A FED 25D-22 496
| 2700 | 0 | 0 | 2700 | 0 | 0
| 2800 | 0 | 0 | 2800 | 0 | 0
| 2900 | 0 | 0 | 2900 | 0 | 0
| 3000 | 3 | 275.553 | 2999.954 | 0.253 | -2.605
| 3066.518 | 4.996 | 275.553 | 3066.307 | 0.702 | -7.221
| 3100 | 4.996 | 275.553 | 3099.662 | 0.984 | -10.122
| 3200 | 4.996 | 275.553 | 3199.282 | 1.827 | -18.789
| 3300 | 4.996 | 275.553 | 3298.902 | 2.669 | -27.456
| 3400 | 4.996 | 275.553 | 3398.522 | 3.512 | -36.123
| 3500 | 4.996 | 275.553 | 3498.143 | 4.354 | -44.79
| 3600 | 4.996 | 275.553 | 3597.763 | 5.197 | -53.457
| 3700 | 4.996 | 275.553 | 3697.383 | 6.039 | -62.124
| 3800 | 4.996 | 275.553 | 3797.003 | 6.882 | -70.791
| 3900 | 4.996 | 275.553 | 3896.623 | 7.725 | -79.458
| 4000 | 4.996 | 275.553 | 3996.243 | 8.567 | -88.125
| 4100 | 4.996 | 275.553 | 4095.863 | 9.41 | -96.792
| 4200 | 4.996 | 275.553 | 4195.484 | 10.252 | -105.459
| 4300 | 4.996 | 275.553 | 4295.104 | 11.095 | -114.126
| 4400 | 4.996 | 275.553 | 4394.724 | 11.937 | -122.793
| 4500 | 4.996 | 275.553 | 4494.344 | 12.78 | -131.46
| 4600 | 4.996 | 275.553 | 4593.964 | 13.623 | -140.127
| 4700 | 4.996 | 275.553 | 4693.584 | 14.465 | -148.794
| 4800 | 4.996 | 275.553 | 4793.204 | 15.308 | -157.461
| 4900 | 4.996 | 275.553 | 4892.825 | 16.15 | -166.128
| 5000 | 4.996 | 275.553 | 4992.445 | 16.993 | -174.795
| 5100 | 4.996 | 275.553 | 5092.065 | 17.835 | -183.462
| 5200 | 4.996 | 275.553 | 5191.685 | 18.678 | -192.129
| 5300 | 4.996 | 275.553 | 5291.305 | 19.52 | -200.796
| 5400 | 4.996 | 275.553 | 5390.925 | 20.363 | -209.463
| 5500 | 4.996 | 275.553 | 5490.545 | 21.206 | -218.13
| 5600.529 | 4.996 | 275.553 | 5590.693 | 22.053 | -226.843
| 5700 | 2.011 | 275.553 | 5689.966 | 22.641 | -232.892
| 5767.047 | 0 | 0 | 5757 | 22.755 | -234.063
| 5800 | 0 | 0 | 5789.953 | 22.755 | -234.063
| 5900 | 0 | 0 | 5889.953 | 22.755 | -234.063
| 6000 | 0 | 0 | 5989.953 | 22.755 | -234.063
| 6100 | 0 | 0 | 6089.953 | 22.755 | -234.063
| 6200 | 0 | 0 | 6189.953 | 22.755 | -234.063
| 6300 | 0 | 0 | 6289.953 | 22.755 | -234.063
| 6400 | 0 | 0 | 6389.953 | 22.755 | -234.063
| 6500 | 0 | 0 | 6489.953 | 22.755 | -234.063
| 6600 | 0 | 0 | 6589.953 | 22.755 | -234.063
| 6700 | 0 | 0 | 6689.953 | 22.755 | -234.063
| 6800 | 0 | 0 | 6789.953 | 22.755 | -234.063
| 6900 | 0 | 0 | 6889.953 | 22.755 | -234.063
| 7000 | 0 | 0 | 6989.953 | 22.755 | -234.063
| 7100 | 0 | 0 | 7089.953 | 22.755 | -234.063
| 7200 | 0 | 0 | 7189.953 | 22.755 | -234.063
| 7300 | 0 | 0 | 7289.953 | 22.755 | -234.063
| 7400 | 0 | 0 | 7389.953 | 22.755 | -234.063
| 7500 | 0 | 0 | 7489.953 | 22.755 | -234.063
| 7600 | 0 | 0 | 7589.953 | 22.755 | -234.063
| 7700 | 0 | 0 | 7689.953 | 22.755 | -234.063
| 7800 | 0 | 0 | 7789.953 | 22.755 | -234.063
| 7900 | 0 | 0 | 7889.953 | 22.755 | -234.063
| 8000 | 0 | 0 | 7989.953 | 22.755 | -234.063
| 8097.047 | 0 | 0 | 8087 | 22.755 | -234.063
| 8100 | 0.044 | 250 | 8089.953 | 22.754 | -234.065
| 8188.78 | 1.376 | 250 | 8178.724 | 22.378 | -235.099
| 8200 | 1.376 | 250 | 8189.941 | 22.286 | -235.352
| 8300 | 1.376 | 250 | 8289.912 | 21.464 | -237.608
| 8400 | 1.376 | 250 | 8389.883 | 20.643 | -239.865
| 8500 | 1.376 | 250 | 8489.854 | 19.822 | -242.121
| 8600 | 1.376 | 250 | 8589.825 | 19.001 | -244.378
| 8700 | 1.376 | 250 | 8689.796 | 18.179 | -246.634
| 8800 | 1.376 | 250 | 8789.768 | 17.358 | -248.891
| 8900 | 1.376 | 250 | 8889.739 | 16.537 | -251.147
| 9000 | 1.376 | 250 | 8989.71 | 15.715 | -253.404
| 9100 | 1.376 | 250 | 9089.681 | 14.894 | -255.66
| 9200 | 1.376 | 250 | 9189.652 | 14.073 | -257.917
| 9300 | 1.376 | 250 | 9289.623 | 13.252 | -260.173
| 9400 | 1.376 | 250 | 9389.595 | 12.43 | -262.43
| 9500 | 1.376 | 250 | 9489.566 | 11.609 | -264.686
| 9600 | 1.376 | 250 | 9589.537 | 10.788 | -266.943
| 9700 | 1.376 | 250 | 9689.508 | 9.966 | -269.199
| 9800 | 1.376 | 250 | 9789.479 | 9.145 | -271.456
| 9900 | 1.376 | 250 | 9889.45 | 8.324 | -273.712
| 10000 | 1.376 | 250 | 9989.422 | 7.503 | -275.969
| 10100 | 1.376 | 250 | 10089.393 | 6.681 | -278.225
| 10200 | 1.376 | 250 | 10189.364 | 5.86 | -280.482
| 10300 | 1.376 | 250 | 10289.335 | 5.039 | -282.738
| 10400 | 1.376 | 250 | 10389.306 | 4.217 | -284.995
| 10500 | 1.376 | 250 | 10489.277 | 3.396 | -287.251
| 10600 | 1.376 | 250 | 10589.249 | 2.575 | -289.508
| 10700 | 1.376 | 250 | 10689.22 | 1.753 | -291.764
| 10800 | 1.376 | 250 | 10789.191 | 0.932 | -294.021
| 10900 | 1.376 | 250 | 10889.162 | 0.111 | -296.277
| 11000 | 1.376 | 250 | 10989.133 | -0.71 | -298.534
| 11100 | 1.376 | 250 | 11089.104 | -1.532 | -300.79
| 11200 | 1.376 | 250 | 11189.076 | -2.353 | -303.047
| 11300 | 1.376 | 250 | 11289.047 | -3.174 | -305.303
| 11400 | 1.376 | 250 | 11389.018 | -3.996 | -307.56
| 11500 | 1.376 | 250 | 11488.989 | -4.817 | -309.816
| 11600 | 1.376 | 250 | 11588.96 | -5.638 | -312.073
| 11700 | 1.376 | 250 | 11688.931 | -6.459 | -314.329
| 11800 | 1.376 | 250 | 11788.903 | -7.281 | -316.586
| 11900 | 1.376 | 250 | 11888.874 | -8.102 | -318.842
| 12000 | 1.376 | 250 | 11988.845 | -8.923 | -321.099
| 12100 | 1.376 | 250 | 12088.816 | -9.745 | -323.355
| 12200 | 1.376 | 250 | 12188.787 | -10.566 | -325.612
| 12307.244 | 1.376 | 250 | 12296 | -11.447 | -328.032

## Sheet1 (hidden)
Nichols Federal 0994-24-21E
Nichols 0994-24-21W
Nichols 0994-24-20W
Nichols Federal 0994-24-20E
Nichols Federal 0994-24-19E
Nichols 0994-24-19W
Nichols 0994-24-18W
Nichols Federal 0994-24-18E
Nichols Federal 0994-24-17E
Nichols 0994-24-17W
Nichols 0994-24-16E
Nichols 0994-24-15E
Nichols 0994-24-16W
Nichols 0994-24-13E
Nichols 0994-24-12E
Nichols 0994-24-12W
Nichols 0994-24-11W
Nichols 0994-24-11E
Nichols 0994-24-10E
Nichols 0994-24-10W

## Lookup (hidden)
North Reference | RetunValue | Grid Type | ReturnValue | Deviation Indicator | ReturnValue
| 2 |  | 0 |  | 2
True |  | SPCS-Colorado Central-NAD27 |  | Directional
Grid |  | SPCS-Colorado Central-NAD83 |  | High Angle
|  | SPCS-Colorado North-NAD27 |  | Horizontal
SPCS-Colorado North-NAD83
SPCS-Colorado South-NAD27
SPCS-Colorado South-NAD83
UTM-Zone 12 NAD27
UTM-Zone 12 NAD83
UTM-Zone 13 NAD27
UTM-Zone 13 NAD83