## Data
Header Information | measured depth (ft) | inclination (°) | azimuth (°) | true vertical depth (ft) | northing +N/-S (ft) | easting +E/-W (ft)
Operator Name | 0 | 0 | 0 | 0 | 0 | 0 | BJU M23A FED 12A-23 496
Caerus Oil & Gas | 100 | 0 | 0 | 100 | 0 | 0 | BJU M23A FED 12B-23 496
Operator Number | 200 | 0 | 0 | 200 | 0 | 0 | BJU M23A FED 12C-23 496
86610 | 300 | 0 | 0 | 300 | 0 | 0 | BJU M23A FED 12D-23 496
Well Name and Number | 400 | 3 | 270 | 399.954 | 0 | -2.617 | BJU M23A FED 13A-23 496
BJU M23A FED 24A-22 496 | 466.667 | 5 | 270 | 466.455 | 0 | -7.268 | BJU M23A FED 13B-22 496
API Number (if available) | 500 | 5.72 | 277.455 | 499.643 | 0.216 | -10.367 | BJU M23A FED 13C-23 496
| 600 | 8.237 | 291.147 | 598.901 | 3.447 | -21.991 | BJU M23A FED 13D-23 496
Location: QQ SEC TWP RGE | 700 | 10.997 | 298.251 | 697.49 | 10.548 | -37.078 | BJU M23A FED 14A-23 496
W1/2 SW1/4, S23, T4S, R96W, 6th PM | 800 | 13.857 | 302.493 | 795.138 | 21.498 | -55.584 | BJU M23A FED 14D-23 496
Citing Type: Planned or Actual | 900 | 16.765 | 305.297 | 891.58 | 36.268 | -77.461 | BJU M23A FED 15A-23 496
Planned | 982.225 | 19.177 | 306.978 | 969.788 | 51.246 | -97.932 | BJU M23A FED 15B-23 496
Deviation Indicator | 1000 | 19.177 | 306.978 | 986.577 | 54.758 | -102.596 | BJU M23A FED 15C-23 496
Directional | 1100 | 19.177 | 306.978 | 1081.028 | 74.517 | -128.838 | BJU M23A FED 21A-23 496
North Reference | 1200 | 19.177 | 306.978 | 1175.479 | 94.275 | -155.08 | BJU M23A FED 21A-27 496
True | 1300 | 19.177 | 306.978 | 1269.929 | 114.034 | -181.321 | BJU M23A FED 21B-26 496
Grid Type | 1400 | 19.177 | 306.978 | 1364.38 | 133.793 | -207.563 | BJU M23A FED 23D-22 496
#VALUE! | 1500 | 19.177 | 306.978 | 1458.831 | 153.552 | -233.805 | BJU M23A FED 24A-22 496
| 1600 | 19.177 | 306.978 | 1553.282 | 173.31 | -260.047 | BJU M23A FED 24B-22 496
| 1700 | 19.177 | 306.978 | 1647.733 | 193.069 | -286.289 | BJU M23A FED 24C-22 496
| 1800 | 19.177 | 306.978 | 1742.184 | 212.828 | -312.53 | BJU M23A FED 24D-22 496
| 1900 | 19.177 | 306.978 | 1836.634 | 232.587 | -338.772 | BJU M23A FED 24D-23 496
| 2000 | 19.177 | 306.978 | 1931.085 | 252.345 | -365.014 | BJU M23A FED 25A-23 496
| 2100 | 19.177 | 306.978 | 2025.536 | 272.104 | -391.256 | BJU M23A FED 25B-22 496
| 2200 | 19.177 | 306.978 | 2119.987 | 291.863 | -417.497 | BJU M23A FED 25B-23 496
| 2300 | 19.177 | 306.978 | 2214.438 | 311.622 | -443.739 | BJU M23A FED 25C-22 496
| 2400 | 19.177 | 306.978 | 2308.889 | 331.381 | -469.981 | BJU M23A FED 25D-22 496
| 2500 | 19.177 | 306.978 | 2403.339 | 351.139 | -496.223
| 2600 | 19.177 | 306.978 | 2497.79 | 370.898 | -522.464
| 2700 | 19.177 | 306.978 | 2592.241 | 390.657 | -548.706
| 2800 | 19.177 | 306.978 | 2686.692 | 410.416 | -574.948
| 2900 | 19.177 | 306.978 | 2781.143 | 430.174 | -601.19
| 3000 | 19.177 | 306.978 | 2875.594 | 449.933 | -627.432
| 3100 | 19.177 | 306.978 | 2970.044 | 469.692 | -653.673
| 3200 | 19.177 | 306.978 | 3064.495 | 489.451 | -679.915
| 3300 | 19.177 | 306.978 | 3158.946 | 509.21 | -706.157
| 3400 | 19.177 | 306.978 | 3253.397 | 528.968 | -732.399
| 3500 | 19.177 | 306.978 | 3347.848 | 548.727 | -758.64
| 3600 | 19.177 | 306.978 | 3442.299 | 568.486 | -784.882
| 3700 | 19.177 | 306.978 | 3536.749 | 588.245 | -811.124
| 3800 | 19.177 | 306.978 | 3631.2 | 608.003 | -837.366
| 3900 | 19.177 | 306.978 | 3725.651 | 627.762 | -863.608
| 4000 | 19.177 | 306.978 | 3820.102 | 647.521 | -889.849
| 4100 | 19.177 | 306.978 | 3914.553 | 667.28 | -916.091
| 4200 | 19.177 | 306.978 | 4009.004 | 687.039 | -942.333
| 4300 | 19.177 | 306.978 | 4103.454 | 706.797 | -968.575
| 4400 | 19.177 | 306.978 | 4197.905 | 726.556 | -994.816
| 4500 | 19.177 | 306.978 | 4292.356 | 746.315 | -1021.058
| 4600 | 19.177 | 306.978 | 4386.807 | 766.074 | -1047.3
| 4700 | 19.177 | 306.978 | 4481.258 | 785.832 | -1073.542
| 4800 | 19.177 | 306.978 | 4575.709 | 805.591 | -1099.783
| 4900 | 19.177 | 306.978 | 4670.159 | 825.35 | -1126.025
| 5000 | 19.177 | 306.978 | 4764.61 | 845.109 | -1152.267
| 5100 | 19.177 | 306.978 | 4859.061 | 864.868 | -1178.509
| 5200 | 19.177 | 306.978 | 4953.512 | 884.626 | -1204.751
| 5300 | 19.177 | 306.978 | 5047.963 | 904.385 | -1230.992
| 5400 | 19.177 | 306.978 | 5142.414 | 924.144 | -1257.234
| 5500 | 19.177 | 306.978 | 5236.864 | 943.903 | -1283.476
| 5600 | 19.177 | 306.978 | 5331.315 | 963.661 | -1309.718
| 5700 | 19.177 | 306.978 | 5425.766 | 983.42 | -1335.959
| 5800 | 19.177 | 306.978 | 5520.217 | 1003.179 | -1362.201
| 5900 | 19.177 | 306.978 | 5614.668 | 1022.938 | -1388.443
| 6000 | 19.177 | 306.978 | 5709.119 | 1042.696 | -1414.685
| 6100 | 19.177 | 306.978 | 5803.569 | 1062.455 | -1440.927
| 6200 | 19.177 | 306.978 | 5898.02 | 1082.214 | -1467.168
| 6300 | 19.177 | 306.978 | 5992.471 | 1101.973 | -1493.41
| 6400 | 19.177 | 306.978 | 6086.922 | 1121.732 | -1519.652
| 6500 | 19.177 | 306.978 | 6181.373 | 1141.49 | -1545.894
| 6600 | 19.177 | 306.978 | 6275.824 | 1161.249 | -1572.135
| 6700 | 19.177 | 306.978 | 6370.274 | 1181.008 | -1598.377
| 6800 | 19.177 | 306.978 | 6464.725 | 1200.767 | -1624.619
| 6900 | 19.177 | 306.978 | 6559.176 | 1220.525 | -1650.861
| 7000 | 19.177 | 306.978 | 6653.627 | 1240.284 | -1677.103
| 7100 | 19.177 | 306.978 | 6748.078 | 1260.043 | -1703.344
| 7200 | 19.177 | 306.978 | 6842.529 | 1279.802 | -1729.586
| 7300 | 19.177 | 306.978 | 6936.979 | 1299.561 | -1755.828
| 7400 | 19.177 | 306.978 | 7031.43 | 1319.319 | -1782.07
| 7500 | 19.177 | 306.978 | 7125.881 | 1339.078 | -1808.311
| 7600 | 19.177 | 306.978 | 7220.332 | 1358.837 | -1834.553
| 7700 | 19.177 | 306.978 | 7314.783 | 1378.596 | -1860.795
| 7800 | 19.177 | 306.978 | 7409.234 | 1398.354 | -1887.037
| 7838.54 | 19.177 | 306.978 | 7445.635 | 1405.97 | -1897.15
| 7900 | 17.333 | 306.978 | 7503.999 | 1417.549 | -1912.53
| 8000 | 14.333 | 306.978 | 7600.194 | 1433.959 | -1934.323
| 8100 | 11.333 | 306.978 | 7697.685 | 1447.318 | -1952.065
| 8200 | 8.333 | 306.978 | 7796.205 | 1457.589 | -1965.707
| 8300 | 5.333 | 306.978 | 7895.483 | 1464.745 | -1975.21
| 8400 | 2.333 | 306.978 | 7995.248 | 1468.766 | -1980.55
| 8477.773 | 0 | 0 | 8073 | 1469.718 | -1981.815
| 8500 | 0.333 | 250 | 8095.226 | 1469.696 | -1981.876
| 8569.35 | 1.374 | 250 | 8164.568 | 1469.343 | -1982.847
| 8600 | 1.374 | 250 | 8195.209 | 1469.091 | -1983.537
| 8700 | 1.374 | 250 | 8295.18 | 1468.271 | -1985.79
| 8800 | 1.374 | 250 | 8395.152 | 1467.452 | -1988.043
| 8900 | 1.374 | 250 | 8495.123 | 1466.632 | -1990.295
| 9000 | 1.374 | 250 | 8595.094 | 1465.812 | -1992.548
| 9100 | 1.374 | 250 | 8695.065 | 1464.992 | -1994.801
| 9200 | 1.374 | 250 | 8795.037 | 1464.172 | -1997.053
| 9300 | 1.374 | 250 | 8895.008 | 1463.352 | -1999.306
| 9400 | 1.374 | 250 | 8994.979 | 1462.532 | -2001.559
| 9500 | 1.374 | 250 | 9094.95 | 1461.712 | -2003.811
| 9600 | 1.374 | 250 | 9194.922 | 1460.892 | -2006.064
| 9700 | 1.374 | 250 | 9294.893 | 1460.072 | -2008.317
| 9800 | 1.374 | 250 | 9394.864 | 1459.253 | -2010.569
| 9900 | 1.374 | 250 | 9494.835 | 1458.433 | -2012.822
| 10000 | 1.374 | 250 | 9594.807 | 1457.613 | -2015.075
| 10100 | 1.374 | 250 | 9694.778 | 1456.793 | -2017.327
| 10200 | 1.374 | 250 | 9794.749 | 1455.973 | -2019.58
| 10300 | 1.374 | 250 | 9894.72 | 1455.153 | -2021.833
| 10400 | 1.374 | 250 | 9994.692 | 1454.333 | -2024.085
| 10500 | 1.374 | 250 | 10094.663 | 1453.513 | -2026.338
| 10600 | 1.374 | 250 | 10194.634 | 1452.693 | -2028.591
| 10700 | 1.374 | 250 | 10294.605 | 1451.874 | -2030.843
| 10800 | 1.374 | 250 | 10394.577 | 1451.054 | -2033.096
| 10900 | 1.374 | 250 | 10494.548 | 1450.234 | -2035.349
| 11000 | 1.374 | 250 | 10594.519 | 1449.414 | -2037.601
| 11100 | 1.374 | 250 | 10694.491 | 1448.594 | -2039.854
| 11200 | 1.374 | 250 | 10794.462 | 1447.774 | -2042.107
| 11300 | 1.374 | 250 | 10894.433 | 1446.954 | -2044.359
| 11400 | 1.374 | 250 | 10994.404 | 1446.134 | -2046.612
| 11500 | 1.374 | 250 | 11094.376 | 1445.314 | -2048.865
| 11600 | 1.374 | 250 | 11194.347 | 1444.494 | -2051.118
| 11700 | 1.374 | 250 | 11294.318 | 1443.675 | -2053.37
| 11800 | 1.374 | 250 | 11394.289 | 1442.855 | -2055.623
| 11900 | 1.374 | 250 | 11494.261 | 1442.035 | -2057.876
| 12000 | 1.374 | 250 | 11594.232 | 1441.215 | -2060.128
| 12100 | 1.374 | 250 | 11694.203 | 1440.395 | -2062.381
| 12200 | 1.374 | 250 | 11794.174 | 1439.575 | -2064.634
| 12300 | 1.374 | 250 | 11894.146 | 1438.755 | -2066.886
| 12400 | 1.374 | 250 | 11994.117 | 1437.935 | -2069.139
| 12500 | 1.374 | 250 | 12094.088 | 1437.115 | -2071.392
| 12600 | 1.374 | 250 | 12194.059 | 1436.296 | -2073.644
| 12694.968 | 1.374 | 250 | 12289 | 1435.517 | -2075.784

## Sheet1 (hidden)
Nichols Federal 0994-24-21E
Nichols 0994-24-21W
Nichols 0994-24-20W
Nichols Federal 0994-24-20E
Nichols Federal 0994-24-19E
Nichols 0994-24-19W
Nichols 0994-24-18W
Nichols Federal 0994-24-18E
Nichols Federal 0994-24-17E
Nichols 0994-24-17W
Nichols 0994-24-16E
Nichols 0994-24-15E
Nichols 0994-24-16W
Nichols 0994-24-13E
Nichols 0994-24-12E
Nichols 0994-24-12W
Nichols 0994-24-11W
Nichols 0994-24-11E
Nichols 0994-24-10E
Nichols 0994-24-10W

## Lookup (hidden)
North Reference | RetunValue | Grid Type | ReturnValue | Deviation Indicator | ReturnValue
| 2 |  | 0 |  | 2
True |  | SPCS-Colorado Central-NAD27 |  | Directional
Grid |  | SPCS-Colorado Central-NAD83 |  | High Angle
|  | SPCS-Colorado North-NAD27 |  | Horizontal
SPCS-Colorado North-NAD83
SPCS-Colorado South-NAD27
SPCS-Colorado South-NAD83
UTM-Zone 12 NAD27
UTM-Zone 12 NAD83
UTM-Zone 13 NAD27
UTM-Zone 13 NAD83