## Data
Header Information | measured depth (ft) | inclination (°) | azimuth (°) | true vertical depth (ft) | northing +N/-S (ft) | easting +E/-W (ft)
Operator Name | 0 | 0 | 0 | 0 | 0 | 0 | BJU M23A FED 12A-23 496
Caerus Oil & Gas | 100 | 0 | 0 | 100 | 0 | 0 | BJU M23A FED 12B-23 496
Operator Number | 200 | 0 | 0 | 200 | 0 | 0 | BJU M23A FED 12C-23 496
86610 | 300 | 0 | 0 | 300 | 0 | 0 | BJU M23A FED 12D-23 496
Well Name and Number | 400 | 3 | 294.472 | 399.954 | 1.084 | -2.382 | BJU M23A FED 13A-23 496
BJU M23A FED 24B-22 496 | 500 | 6 | 294.472 | 499.635 | 4.334 | -9.523 | BJU M23A FED 13B-22 496
API Number (if available) | 600 | 9 | 294.472 | 598.768 | 9.74 | -21.401 | BJU M23A FED 13C-23 496
| 700 | 12 | 294.472 | 697.082 | 17.289 | -37.986 | BJU M23A FED 13D-23 496
Location: QQ SEC TWP RGE | 800 | 15 | 294.472 | 794.308 | 26.958 | -59.231 | BJU M23A FED 14A-23 496
W1/2 SW1/4, S23, T4S, R96W, 6th PM | 900 | 18 | 294.472 | 890.179 | 38.722 | -85.078 | BJU M23A FED 14D-23 496
Citing Type: Planned or Actual | 1000 | 21 | 294.472 | 984.432 | 52.548 | -115.456 | BJU M23A FED 15A-23 496
Planned | 1020.721 | 21.622 | 294.472 | 1003.736 | 55.667 | -122.31 | BJU M23A FED 15B-23 496
Deviation Indicator | 1100 | 21.622 | 294.472 | 1077.437 | 67.768 | -148.898 | BJU M23A FED 15C-23 496
Directional | 1200 | 21.622 | 294.472 | 1170.401 | 83.032 | -182.436 | BJU M23A FED 21A-23 496
North Reference | 1300 | 21.622 | 294.472 | 1263.365 | 98.296 | -215.973 | BJU M23A FED 21A-27 496
True | 1400 | 21.622 | 294.472 | 1356.328 | 113.56 | -249.511 | BJU M23A FED 21B-26 496
Grid Type | 1500 | 21.622 | 294.472 | 1449.292 | 128.824 | -283.048 | BJU M23A FED 23D-22 496
#VALUE! | 1600 | 21.622 | 294.472 | 1542.256 | 144.088 | -316.585 | BJU M23A FED 24A-22 496
| 1700 | 21.622 | 294.472 | 1635.22 | 159.352 | -350.123 | BJU M23A FED 24B-22 496
| 1800 | 21.622 | 294.472 | 1728.183 | 174.616 | -383.66 | BJU M23A FED 24C-22 496
| 1900 | 21.622 | 294.472 | 1821.147 | 189.88 | -417.197 | BJU M23A FED 24D-22 496
| 2000 | 21.622 | 294.472 | 1914.111 | 205.144 | -450.735 | BJU M23A FED 24D-23 496
| 2100 | 21.622 | 294.472 | 2007.075 | 220.408 | -484.272 | BJU M23A FED 25A-23 496
| 2200 | 21.622 | 294.472 | 2100.038 | 235.671 | -517.809 | BJU M23A FED 25B-22 496
| 2300 | 21.622 | 294.472 | 2193.002 | 250.935 | -551.347 | BJU M23A FED 25B-23 496
| 2400 | 21.622 | 294.472 | 2285.966 | 266.199 | -584.884 | BJU M23A FED 25C-22 496
| 2500 | 21.622 | 294.472 | 2378.93 | 281.463 | -618.422 | BJU M23A FED 25D-22 496
| 2600 | 21.622 | 294.472 | 2471.893 | 296.727 | -651.959
| 2700 | 21.622 | 294.472 | 2564.857 | 311.991 | -685.496
| 2800 | 21.622 | 294.472 | 2657.821 | 327.255 | -719.034
| 2900 | 21.622 | 294.472 | 2750.785 | 342.519 | -752.571
| 3000 | 21.622 | 294.472 | 2843.748 | 357.783 | -786.108
| 3100 | 21.622 | 294.472 | 2936.712 | 373.047 | -819.646
| 3200 | 21.622 | 294.472 | 3029.676 | 388.311 | -853.183
| 3300 | 21.622 | 294.472 | 3122.64 | 403.574 | -886.72
| 3400 | 21.622 | 294.472 | 3215.603 | 418.838 | -920.258
| 3500 | 21.622 | 294.472 | 3308.567 | 434.102 | -953.795
| 3600 | 21.622 | 294.472 | 3401.531 | 449.366 | -987.333
| 3700 | 21.622 | 294.472 | 3494.495 | 464.63 | -1020.87
| 3800 | 21.622 | 294.472 | 3587.458 | 479.894 | -1054.407
| 3900 | 21.622 | 294.472 | 3680.422 | 495.158 | -1087.945
| 4000 | 21.622 | 294.472 | 3773.386 | 510.422 | -1121.482
| 4100 | 21.622 | 294.472 | 3866.35 | 525.686 | -1155.019
| 4200 | 21.622 | 294.472 | 3959.313 | 540.95 | -1188.557
| 4300 | 21.622 | 294.472 | 4052.277 | 556.214 | -1222.094
| 4400 | 21.622 | 294.472 | 4145.241 | 571.478 | -1255.631
| 4500 | 21.622 | 294.472 | 4238.205 | 586.741 | -1289.169
| 4600 | 21.622 | 294.472 | 4331.168 | 602.005 | -1322.706
| 4700 | 21.622 | 294.472 | 4424.132 | 617.269 | -1356.244
| 4800 | 21.622 | 294.472 | 4517.096 | 632.533 | -1389.781
| 4900 | 21.622 | 294.472 | 4610.06 | 647.797 | -1423.318
| 5000 | 21.622 | 294.472 | 4703.023 | 663.061 | -1456.856
| 5100 | 21.622 | 294.472 | 4795.987 | 678.325 | -1490.393
| 5200 | 21.622 | 294.472 | 4888.951 | 693.589 | -1523.93
| 5300 | 21.622 | 294.472 | 4981.914 | 708.853 | -1557.468
| 5400 | 21.622 | 294.472 | 5074.878 | 724.117 | -1591.005
| 5500 | 21.622 | 294.472 | 5167.842 | 739.381 | -1624.543
| 5600 | 21.622 | 294.472 | 5260.806 | 754.644 | -1658.08
| 5700 | 21.622 | 294.472 | 5353.769 | 769.908 | -1691.617
| 5800 | 21.622 | 294.472 | 5446.733 | 785.172 | -1725.155
| 5900 | 21.622 | 294.472 | 5539.697 | 800.436 | -1758.692
| 6000 | 21.622 | 294.472 | 5632.661 | 815.7 | -1792.229
| 6100 | 21.622 | 294.472 | 5725.624 | 830.964 | -1825.767
| 6200 | 21.622 | 294.472 | 5818.588 | 846.228 | -1859.304
| 6300 | 21.622 | 294.472 | 5911.552 | 861.492 | -1892.841
| 6400 | 21.622 | 294.472 | 6004.516 | 876.756 | -1926.379
| 6500 | 21.622 | 294.472 | 6097.479 | 892.02 | -1959.916
| 6600 | 21.622 | 294.472 | 6190.443 | 907.284 | -1993.454
| 6700 | 21.622 | 294.472 | 6283.407 | 922.548 | -2026.991
| 6800 | 21.622 | 294.472 | 6376.371 | 937.811 | -2060.528
| 6900 | 21.622 | 294.472 | 6469.334 | 953.075 | -2094.066
| 7000 | 21.622 | 294.472 | 6562.298 | 968.339 | -2127.603
| 7100 | 21.622 | 294.472 | 6655.262 | 983.603 | -2161.14
| 7200 | 21.622 | 294.472 | 6748.226 | 998.867 | -2194.678
| 7300 | 21.622 | 294.472 | 6841.189 | 1014.131 | -2228.215
| 7400 | 21.622 | 294.472 | 6934.153 | 1029.395 | -2261.752
| 7500 | 21.622 | 294.472 | 7027.117 | 1044.659 | -2295.29
| 7600 | 21.622 | 294.472 | 7120.081 | 1059.923 | -2328.827
| 7700 | 21.622 | 294.472 | 7213.044 | 1075.187 | -2362.365
| 7800 | 21.622 | 294.472 | 7306.008 | 1090.451 | -2395.902
| 7841.151 | 21.622 | 294.472 | 7344.264 | 1096.732 | -2409.703
| 7900 | 19.856 | 294.472 | 7399.297 | 1105.364 | -2428.669
| 8000 | 16.856 | 294.472 | 7494.198 | 1118.408 | -2457.329
| 8100 | 13.856 | 294.472 | 7590.617 | 1129.377 | -2481.429
| 8200 | 10.856 | 294.472 | 7688.289 | 1138.24 | -2500.903
| 8300 | 7.856 | 294.472 | 7786.948 | 1144.974 | -2515.698
| 8400 | 4.856 | 294.472 | 7886.322 | 1149.559 | -2525.773
| 8500 | 1.856 | 294.472 | 7986.139 | 1151.984 | -2531.101
| 8561.872 | 0 | 0 | 8048 | 1152.399 | -2532.013
| 8600 | 0.572 | 250 | 8086.127 | 1152.334 | -2532.192
| 8654.21 | 1.385 | 250 | 8140.329 | 1152.017 | -2533.062
| 8700 | 1.385 | 250 | 8186.106 | 1151.639 | -2534.102
| 8800 | 1.385 | 250 | 8286.076 | 1150.812 | -2536.373
| 8900 | 1.385 | 250 | 8386.047 | 1149.985 | -2538.645
| 9000 | 1.385 | 250 | 8486.018 | 1149.159 | -2540.916
| 9100 | 1.385 | 250 | 8585.989 | 1148.332 | -2543.188
| 9200 | 1.385 | 250 | 8685.96 | 1147.505 | -2545.459
| 9300 | 1.385 | 250 | 8785.93 | 1146.679 | -2547.73
| 9400 | 1.385 | 250 | 8885.901 | 1145.852 | -2550.002
| 9500 | 1.385 | 250 | 8985.872 | 1145.025 | -2552.273
| 9600 | 1.385 | 250 | 9085.843 | 1144.198 | -2554.545
| 9700 | 1.385 | 250 | 9185.814 | 1143.372 | -2556.816
| 9800 | 1.385 | 250 | 9285.784 | 1142.545 | -2559.087
| 9900 | 1.385 | 250 | 9385.755 | 1141.718 | -2561.359
| 10000 | 1.385 | 250 | 9485.726 | 1140.892 | -2563.63
| 10100 | 1.385 | 250 | 9585.697 | 1140.065 | -2565.901
| 10200 | 1.385 | 250 | 9685.667 | 1139.238 | -2568.173
| 10300 | 1.385 | 250 | 9785.638 | 1138.412 | -2570.444
| 10400 | 1.385 | 250 | 9885.609 | 1137.585 | -2572.716
| 10500 | 1.385 | 250 | 9985.58 | 1136.758 | -2574.987
| 10600 | 1.385 | 250 | 10085.551 | 1135.931 | -2577.258
| 10700 | 1.385 | 250 | 10185.521 | 1135.105 | -2579.53
| 10800 | 1.385 | 250 | 10285.492 | 1134.278 | -2581.801
| 10900 | 1.385 | 250 | 10385.463 | 1133.451 | -2584.073
| 11000 | 1.385 | 250 | 10485.434 | 1132.625 | -2586.344
| 11100 | 1.385 | 250 | 10585.404 | 1131.798 | -2588.615
| 11200 | 1.385 | 250 | 10685.375 | 1130.971 | -2590.887
| 11300 | 1.385 | 250 | 10785.346 | 1130.144 | -2593.158
| 11400 | 1.385 | 250 | 10885.317 | 1129.318 | -2595.43
| 11500 | 1.385 | 250 | 10985.288 | 1128.491 | -2597.701
| 11600 | 1.385 | 250 | 11085.258 | 1127.664 | -2599.972
| 11700 | 1.385 | 250 | 11185.229 | 1126.838 | -2602.244
| 11800 | 1.385 | 250 | 11285.2 | 1126.011 | -2604.515
| 11900 | 1.385 | 250 | 11385.171 | 1125.184 | -2606.787
| 12000 | 1.385 | 250 | 11485.142 | 1124.358 | -2609.058
| 12100 | 1.385 | 250 | 11585.112 | 1123.531 | -2611.329
| 12200 | 1.385 | 250 | 11685.083 | 1122.704 | -2613.601
| 12300 | 1.385 | 250 | 11785.054 | 1121.877 | -2615.872
| 12400 | 1.385 | 250 | 11885.025 | 1121.051 | -2618.143
| 12500 | 1.385 | 250 | 11984.995 | 1120.224 | -2620.415
| 12600 | 1.385 | 250 | 12084.966 | 1119.397 | -2622.686
| 12700 | 1.385 | 250 | 12184.937 | 1118.571 | -2624.958
| 12745.076 | 1.385 | 250 | 12230 | 1118.198 | -2625.981

## Sheet1 (hidden)
Nichols Federal 0994-24-21E
Nichols 0994-24-21W
Nichols 0994-24-20W
Nichols Federal 0994-24-20E
Nichols Federal 0994-24-19E
Nichols 0994-24-19W
Nichols 0994-24-18W
Nichols Federal 0994-24-18E
Nichols Federal 0994-24-17E
Nichols 0994-24-17W
Nichols 0994-24-16E
Nichols 0994-24-15E
Nichols 0994-24-16W
Nichols 0994-24-13E
Nichols 0994-24-12E
Nichols 0994-24-12W
Nichols 0994-24-11W
Nichols 0994-24-11E
Nichols 0994-24-10E
Nichols 0994-24-10W

## Lookup (hidden)
North Reference | RetunValue | Grid Type | ReturnValue | Deviation Indicator | ReturnValue
| 2 |  | 0 |  | 2
True |  | SPCS-Colorado Central-NAD27 |  | Directional
Grid |  | SPCS-Colorado Central-NAD83 |  | High Angle
|  | SPCS-Colorado North-NAD27 |  | Horizontal
SPCS-Colorado North-NAD83
SPCS-Colorado South-NAD27
SPCS-Colorado South-NAD83
UTM-Zone 12 NAD27
UTM-Zone 12 NAD83
UTM-Zone 13 NAD27
UTM-Zone 13 NAD83