## Data
Header Information | measured depth (ft) | inclination (°) | azimuth (°) | true vertical depth (ft) | northing +N/-S (ft) | easting +E/-W (ft)
Operator Name | 0 | 0 | 0 | 0 | 0 | 0 | BJU M23A FED 12A-23 496
Caerus Oil & Gas | 100 | 0 | 0 | 100 | 0 | 0 | BJU M23A FED 12B-23 496
Operator Number | 200 | 0 | 0 | 200 | 0 | 0 | BJU M23A FED 12C-23 496
86610 | 300 | 3 | 282.177 | 299.954 | 0.552 | -2.559 | BJU M23A FED 12D-23 496
Well Name and Number | 400 | 6 | 282.177 | 399.635 | 2.207 | -10.227 | BJU M23A FED 13A-23 496
BJU M23A FED 24D-22 496 | 500 | 9 | 282.177 | 498.768 | 4.96 | -22.985 | BJU M23A FED 13B-22 496
API Number (if available) | 600 | 12 | 282.177 | 597.082 | 8.803 | -40.796 | BJU M23A FED 13C-23 496
| 700 | 15 | 282.177 | 694.308 | 13.727 | -63.613 | BJU M23A FED 13D-23 496
Location: QQ SEC TWP RGE | 779.106 | 17.373 | 282.177 | 770.273 | 18.378 | -85.167 | BJU M23A FED 14A-23 496
W1/2 SW1/4, S23, T4S, R96W, 6th PM | 800 | 17.373 | 282.177 | 790.214 | 19.694 | -91.266 | BJU M23A FED 14D-23 496
Citing Type: Planned or Actual | 900 | 17.373 | 282.177 | 885.652 | 25.992 | -120.453 | BJU M23A FED 15A-23 496
Planned | 1000 | 17.373 | 282.177 | 981.09 | 32.29 | -149.641 | BJU M23A FED 15B-23 496
Deviation Indicator | 1100 | 17.373 | 282.177 | 1076.528 | 38.588 | -178.828 | BJU M23A FED 15C-23 496
Directional | 1200 | 17.373 | 282.177 | 1171.966 | 44.886 | -208.016 | BJU M23A FED 21A-23 496
North Reference | 1300 | 17.373 | 282.177 | 1267.404 | 51.185 | -237.204 | BJU M23A FED 21A-27 496
True | 1400 | 17.373 | 282.177 | 1362.842 | 57.483 | -266.391 | BJU M23A FED 21B-26 496
Grid Type | 1500 | 17.373 | 282.177 | 1458.28 | 63.781 | -295.579 | BJU M23A FED 23D-22 496
#VALUE! | 1600 | 17.373 | 282.177 | 1553.718 | 70.079 | -324.766 | BJU M23A FED 24A-22 496
| 1700 | 17.373 | 282.177 | 1649.156 | 76.378 | -353.954 | BJU M23A FED 24B-22 496
| 1800 | 17.373 | 282.177 | 1744.594 | 82.676 | -383.142 | BJU M23A FED 24C-22 496
| 1900 | 17.373 | 282.177 | 1840.032 | 88.974 | -412.329 | BJU M23A FED 24D-22 496
| 2000 | 17.373 | 282.177 | 1935.47 | 95.272 | -441.517 | BJU M23A FED 24D-23 496
| 2100 | 17.373 | 282.177 | 2030.908 | 101.57 | -470.704 | BJU M23A FED 25A-23 496
| 2200 | 17.373 | 282.177 | 2126.346 | 107.869 | -499.892 | BJU M23A FED 25B-22 496
| 2300 | 17.373 | 282.177 | 2221.784 | 114.167 | -529.08 | BJU M23A FED 25B-23 496
| 2400 | 17.373 | 282.177 | 2317.222 | 120.465 | -558.267 | BJU M23A FED 25C-22 496
| 2500 | 17.373 | 282.177 | 2412.66 | 126.763 | -587.455 | BJU M23A FED 25D-22 496
| 2600 | 17.373 | 282.177 | 2508.098 | 133.061 | -616.643
| 2700 | 17.373 | 282.177 | 2603.536 | 139.36 | -645.83
| 2800 | 17.373 | 282.177 | 2698.974 | 145.658 | -675.018
| 2900 | 17.373 | 282.177 | 2794.412 | 151.956 | -704.205
| 3000 | 17.373 | 282.177 | 2889.85 | 158.254 | -733.393
| 3100 | 17.373 | 282.177 | 2985.288 | 164.552 | -762.581
| 3200 | 17.373 | 282.177 | 3080.726 | 170.851 | -791.768
| 3300 | 17.373 | 282.177 | 3176.164 | 177.149 | -820.956
| 3400 | 17.373 | 282.177 | 3271.602 | 183.447 | -850.143
| 3500 | 17.373 | 282.177 | 3367.04 | 189.745 | -879.331
| 3600 | 17.373 | 282.177 | 3462.478 | 196.043 | -908.519
| 3700 | 17.373 | 282.177 | 3557.916 | 202.342 | -937.706
| 3800 | 17.373 | 282.177 | 3653.354 | 208.64 | -966.894
| 3900 | 17.373 | 282.177 | 3748.792 | 214.938 | -996.081
| 4000 | 17.373 | 282.177 | 3844.23 | 221.236 | -1025.269
| 4100 | 17.373 | 282.177 | 3939.668 | 227.535 | -1054.457
| 4200 | 17.373 | 282.177 | 4035.106 | 233.833 | -1083.644
| 4300 | 17.373 | 282.177 | 4130.544 | 240.131 | -1112.832
| 4400 | 17.373 | 282.177 | 4225.982 | 246.429 | -1142.019
| 4500 | 17.373 | 282.177 | 4321.42 | 252.727 | -1171.207
| 4600 | 17.373 | 282.177 | 4416.858 | 259.026 | -1200.395
| 4700 | 17.373 | 282.177 | 4512.296 | 265.324 | -1229.582
| 4800 | 17.373 | 282.177 | 4607.734 | 271.622 | -1258.77
| 4900 | 17.373 | 282.177 | 4703.172 | 277.92 | -1287.957
| 5000 | 17.373 | 282.177 | 4798.61 | 284.218 | -1317.145
| 5100 | 17.373 | 282.177 | 4894.048 | 290.517 | -1346.333
| 5200 | 17.373 | 282.177 | 4989.487 | 296.815 | -1375.52
| 5300 | 17.373 | 282.177 | 5084.925 | 303.113 | -1404.708
| 5400 | 17.373 | 282.177 | 5180.363 | 309.411 | -1433.895
| 5500 | 17.373 | 282.177 | 5275.801 | 315.709 | -1463.083
| 5600 | 17.373 | 282.177 | 5371.239 | 322.008 | -1492.271
| 5700 | 17.373 | 282.177 | 5466.677 | 328.306 | -1521.458
| 5800 | 17.373 | 282.177 | 5562.115 | 334.604 | -1550.646
| 5900 | 17.373 | 282.177 | 5657.553 | 340.902 | -1579.834
| 6000 | 17.373 | 282.177 | 5752.991 | 347.2 | -1609.021
| 6100 | 17.373 | 282.177 | 5848.429 | 353.499 | -1638.209
| 6200 | 17.373 | 282.177 | 5943.867 | 359.797 | -1667.396
| 6300 | 17.373 | 282.177 | 6039.305 | 366.095 | -1696.584
| 6400 | 17.373 | 282.177 | 6134.743 | 372.393 | -1725.772
| 6500 | 17.373 | 282.177 | 6230.181 | 378.692 | -1754.959
| 6600 | 17.373 | 282.177 | 6325.619 | 384.99 | -1784.147
| 6700 | 17.373 | 282.177 | 6421.057 | 391.288 | -1813.334
| 6800 | 17.373 | 282.177 | 6516.495 | 397.586 | -1842.522
| 6900 | 17.373 | 282.177 | 6611.933 | 403.884 | -1871.71
| 7000 | 17.373 | 282.177 | 6707.371 | 410.183 | -1900.897
| 7100 | 17.373 | 282.177 | 6802.809 | 416.481 | -1930.085
| 7200 | 17.373 | 282.177 | 6898.247 | 422.779 | -1959.272
| 7300 | 17.373 | 282.177 | 6993.685 | 429.077 | -1988.46
| 7400 | 17.373 | 282.177 | 7089.123 | 435.375 | -2017.648
| 7500 | 17.373 | 282.177 | 7184.561 | 441.674 | -2046.835
| 7600 | 17.373 | 282.177 | 7279.999 | 447.972 | -2076.023
| 7700 | 17.373 | 282.177 | 7375.437 | 454.27 | -2105.21
| 7800.893 | 17.373 | 282.177 | 7471.727 | 460.624 | -2134.659
| 7900 | 14.4 | 282.177 | 7567.038 | 466.346 | -2161.174
| 8000 | 11.4 | 282.177 | 7664.503 | 471.055 | -2182.994
| 8100 | 8.4 | 282.177 | 7763.003 | 474.681 | -2199.799
| 8200 | 5.4 | 282.177 | 7862.267 | 477.214 | -2211.541
| 8300 | 2.4 | 282.177 | 7962.024 | 478.649 | -2218.188
| 8379.999 | 0 | 0 | 8042 | 479.002 | -2219.826
| 8400 | 0.3 | 250 | 8062.001 | 478.984 | -2219.875
| 8472.745 | 1.391 | 250 | 8134.737 | 478.617 | -2220.884
| 8500 | 1.391 | 250 | 8161.984 | 478.391 | -2221.506
| 8600 | 1.391 | 250 | 8261.954 | 477.56 | -2223.787
| 8700 | 1.391 | 250 | 8361.925 | 476.73 | -2226.068
| 8800 | 1.391 | 250 | 8461.895 | 475.9 | -2228.35
| 8900 | 1.391 | 250 | 8561.866 | 475.069 | -2230.631
| 9000 | 1.391 | 250 | 8661.836 | 474.239 | -2232.913
| 9100 | 1.391 | 250 | 8761.807 | 473.409 | -2235.194
| 9200 | 1.391 | 250 | 8861.777 | 472.578 | -2237.476
| 9300 | 1.391 | 250 | 8961.748 | 471.748 | -2239.757
| 9400 | 1.391 | 250 | 9061.719 | 470.918 | -2242.038
| 9500 | 1.391 | 250 | 9161.689 | 470.087 | -2244.32
| 9600 | 1.391 | 250 | 9261.66 | 469.257 | -2246.601
| 9700 | 1.391 | 250 | 9361.63 | 468.426 | -2248.883
| 9800 | 1.391 | 250 | 9461.601 | 467.596 | -2251.164
| 9900 | 1.391 | 250 | 9561.571 | 466.766 | -2253.446
| 10000 | 1.391 | 250 | 9661.542 | 465.935 | -2255.727
| 10100 | 1.391 | 250 | 9761.512 | 465.105 | -2258.008
| 10200 | 1.391 | 250 | 9861.483 | 464.275 | -2260.29
| 10300 | 1.391 | 250 | 9961.453 | 463.444 | -2262.571
| 10400 | 1.391 | 250 | 10061.424 | 462.614 | -2264.853
| 10500 | 1.391 | 250 | 10161.394 | 461.784 | -2267.134
| 10600 | 1.391 | 250 | 10261.365 | 460.953 | -2269.416
| 10700 | 1.391 | 250 | 10361.335 | 460.123 | -2271.697
| 10800 | 1.391 | 250 | 10461.306 | 459.292 | -2273.978
| 10900 | 1.391 | 250 | 10561.276 | 458.462 | -2276.26
| 11000 | 1.391 | 250 | 10661.247 | 457.632 | -2278.541
| 11100 | 1.391 | 250 | 10761.217 | 456.801 | -2280.823
| 11200 | 1.391 | 250 | 10861.188 | 455.971 | -2283.104
| 11300 | 1.391 | 250 | 10961.158 | 455.141 | -2285.386
| 11400 | 1.391 | 250 | 11061.129 | 454.31 | -2287.667
| 11500 | 1.391 | 250 | 11161.1 | 453.48 | -2289.948
| 11600 | 1.391 | 250 | 11261.07 | 452.65 | -2292.23
| 11700 | 1.391 | 250 | 11361.041 | 451.819 | -2294.511
| 11800 | 1.391 | 250 | 11461.011 | 450.989 | -2296.793
| 11900 | 1.391 | 250 | 11560.982 | 450.158 | -2299.074
| 12000 | 1.391 | 250 | 11660.952 | 449.328 | -2301.356
| 12100 | 1.391 | 250 | 11760.923 | 448.498 | -2303.637
| 12200 | 1.391 | 250 | 11860.893 | 447.667 | -2305.918
| 12300 | 1.391 | 250 | 11960.864 | 446.837 | -2308.2
| 12400 | 1.391 | 250 | 12060.834 | 446.007 | -2310.481
| 12500 | 1.391 | 250 | 12160.805 | 445.176 | -2312.763
| 12545.209 | 1.391 | 250 | 12206 | 444.801 | -2313.794

## Sheet1 (hidden)
Nichols Federal 0994-24-21E
Nichols 0994-24-21W
Nichols 0994-24-20W
Nichols Federal 0994-24-20E
Nichols Federal 0994-24-19E
Nichols 0994-24-19W
Nichols 0994-24-18W
Nichols Federal 0994-24-18E
Nichols Federal 0994-24-17E
Nichols 0994-24-17W
Nichols 0994-24-16E
Nichols 0994-24-15E
Nichols 0994-24-16W
Nichols 0994-24-13E
Nichols 0994-24-12E
Nichols 0994-24-12W
Nichols 0994-24-11W
Nichols 0994-24-11E
Nichols 0994-24-10E
Nichols 0994-24-10W

## Lookup (hidden)
North Reference | RetunValue | Grid Type | ReturnValue | Deviation Indicator | ReturnValue
| 2 |  | 0 |  | 2
True |  | SPCS-Colorado Central-NAD27 |  | Directional
Grid |  | SPCS-Colorado Central-NAD83 |  | High Angle
|  | SPCS-Colorado North-NAD27 |  | Horizontal
SPCS-Colorado North-NAD83
SPCS-Colorado South-NAD27
SPCS-Colorado South-NAD83
UTM-Zone 12 NAD27
UTM-Zone 12 NAD83
UTM-Zone 13 NAD27
UTM-Zone 13 NAD83