## Data
Header Information | measured depth (ft) | inclination (°) | azimuth (°) | true vertical depth (ft) | northing +N/-S (ft) | easting +E/-W (ft)
Operator Name | 0 | 0 | 0 | 0 | 0 | 0 | BJU M23A FED 12A-23 496
Caerus Oil & Gas | 100 | 0 | 0 | 100 | 0 | 0 | BJU M23A FED 12B-23 496
Operator Number | 200 | 0 | 0 | 200 | 0 | 0 | BJU M23A FED 12C-23 496
86610 | 270 | 0 | 0 | 270 | 0 | 0 | BJU M23A FED 12D-23 496
Well Name and Number | 300 | 0.9 | 275.965 | 299.999 | 0.024 | -0.234 | BJU M23A FED 13A-23 496
BJU M23A FED 25B-22 496 | 400 | 3.9 | 275.965 | 399.9 | 0.46 | -4.399 | BJU M23A FED 13B-22 496
API Number (if available) | 500 | 6.9 | 275.965 | 499.444 | 1.437 | -13.758 | BJU M23A FED 13C-23 496
| 600 | 9.9 | 275.965 | 598.36 | 2.955 | -28.285 | BJU M23A FED 13D-23 496
Location: QQ SEC TWP RGE | 700 | 12.9 | 275.965 | 696.376 | 5.009 | -47.942 | BJU M23A FED 14A-23 496
W1/2 SW1/4, S23, T4S, R96W, 6th PM | 800 | 15.9 | 275.965 | 793.224 | 7.593 | -72.673 | BJU M23A FED 14D-23 496
Citing Type: Planned or Actual | 840.905 | 17.127 | 275.965 | 832.441 | 8.801 | -84.237 | BJU M23A FED 15A-23 496
Planned | 900 | 17.127 | 275.965 | 888.915 | 10.61 | -101.546 | BJU M23A FED 15B-23 496
Deviation Indicator | 1000 | 17.127 | 275.965 | 984.48 | 13.67 | -130.836 | BJU M23A FED 15C-23 496
Directional | 1100 | 17.127 | 275.965 | 1080.046 | 16.73 | -160.126 | BJU M23A FED 21A-23 496
North Reference | 1200 | 17.127 | 275.965 | 1175.611 | 19.79 | -189.415 | BJU M23A FED 21A-27 496
True | 1300 | 17.127 | 275.965 | 1271.176 | 22.851 | -218.705 | BJU M23A FED 21B-26 496
Grid Type | 1400 | 17.127 | 275.965 | 1366.742 | 25.911 | -247.995 | BJU M23A FED 23D-22 496
#VALUE! | 1500 | 17.127 | 275.965 | 1462.307 | 28.971 | -277.285 | BJU M23A FED 24A-22 496
| 1600 | 17.127 | 275.965 | 1557.872 | 32.031 | -306.575 | BJU M23A FED 24B-22 496
| 1700 | 17.127 | 275.965 | 1653.438 | 35.092 | -335.865 | BJU M23A FED 24C-22 496
| 1800 | 17.127 | 275.965 | 1749.003 | 38.152 | -365.155 | BJU M23A FED 24D-22 496
| 1900 | 17.127 | 275.965 | 1844.568 | 41.212 | -394.445 | BJU M23A FED 24D-23 496
| 2000 | 17.127 | 275.965 | 1940.134 | 44.272 | -423.735 | BJU M23A FED 25A-23 496
| 2100 | 17.127 | 275.965 | 2035.699 | 47.333 | -453.024 | BJU M23A FED 25B-22 496
| 2200 | 17.127 | 275.965 | 2131.265 | 50.393 | -482.314 | BJU M23A FED 25B-23 496
| 2300 | 17.127 | 275.965 | 2226.83 | 53.453 | -511.604 | BJU M23A FED 25C-22 496
| 2400 | 17.127 | 275.965 | 2322.395 | 56.513 | -540.894 | BJU M23A FED 25D-22 496
| 2500 | 17.127 | 275.965 | 2417.961 | 59.573 | -570.184
| 2600 | 17.127 | 275.965 | 2513.526 | 62.634 | -599.474
| 2700 | 17.127 | 275.965 | 2609.091 | 65.694 | -628.764
| 2800 | 17.127 | 275.965 | 2704.657 | 68.754 | -658.054
| 2900 | 17.127 | 275.965 | 2800.222 | 71.814 | -687.344
| 3000 | 17.127 | 275.965 | 2895.787 | 74.875 | -716.633
| 3100 | 17.127 | 275.965 | 2991.353 | 77.935 | -745.923
| 3200 | 17.127 | 275.965 | 3086.918 | 80.995 | -775.213
| 3300 | 17.127 | 275.965 | 3182.483 | 84.055 | -804.503
| 3400 | 17.127 | 275.965 | 3278.049 | 87.116 | -833.793
| 3500 | 17.127 | 275.965 | 3373.614 | 90.176 | -863.083
| 3600 | 17.127 | 275.965 | 3469.18 | 93.236 | -892.373
| 3700 | 17.127 | 275.965 | 3564.745 | 96.296 | -921.663
| 3800 | 17.127 | 275.965 | 3660.31 | 99.357 | -950.953
| 3900 | 17.127 | 275.965 | 3755.876 | 102.417 | -980.242
| 4000 | 17.127 | 275.965 | 3851.441 | 105.477 | -1009.532
| 4100 | 17.127 | 275.965 | 3947.006 | 108.537 | -1038.822
| 4200 | 17.127 | 275.965 | 4042.572 | 111.598 | -1068.112
| 4300 | 17.127 | 275.965 | 4138.137 | 114.658 | -1097.402
| 4400 | 17.127 | 275.965 | 4233.702 | 117.718 | -1126.692
| 4500 | 17.127 | 275.965 | 4329.268 | 120.778 | -1155.982
| 4600 | 17.127 | 275.965 | 4424.833 | 123.839 | -1185.272
| 4700 | 17.127 | 275.965 | 4520.398 | 126.899 | -1214.562
| 4800 | 17.127 | 275.965 | 4615.964 | 129.959 | -1243.852
| 4900 | 17.127 | 275.965 | 4711.529 | 133.019 | -1273.141
| 5000 | 17.127 | 275.965 | 4807.095 | 136.079 | -1302.431
| 5100 | 17.127 | 275.965 | 4902.66 | 139.14 | -1331.721
| 5200 | 17.127 | 275.965 | 4998.225 | 142.2 | -1361.011
| 5300 | 17.127 | 275.965 | 5093.791 | 145.26 | -1390.301
| 5400 | 17.127 | 275.965 | 5189.356 | 148.32 | -1419.591
| 5500 | 17.127 | 275.965 | 5284.921 | 151.381 | -1448.881
| 5600 | 17.127 | 275.965 | 5380.487 | 154.441 | -1478.171
| 5700 | 17.127 | 275.965 | 5476.052 | 157.501 | -1507.461
| 5800 | 17.127 | 275.965 | 5571.617 | 160.561 | -1536.75
| 5900 | 17.127 | 275.965 | 5667.183 | 163.622 | -1566.04
| 6000 | 17.127 | 275.965 | 5762.748 | 166.682 | -1595.33
| 6100 | 17.127 | 275.965 | 5858.313 | 169.742 | -1624.62
| 6200 | 17.127 | 275.965 | 5953.879 | 172.802 | -1653.91
| 6300 | 17.127 | 275.965 | 6049.444 | 175.863 | -1683.2
| 6400 | 17.127 | 275.965 | 6145.009 | 178.923 | -1712.49
| 6500 | 17.127 | 275.965 | 6240.575 | 181.983 | -1741.78
| 6600 | 17.127 | 275.965 | 6336.14 | 185.043 | -1771.07
| 6700 | 17.127 | 275.965 | 6431.706 | 188.104 | -1800.359
| 6800 | 17.127 | 275.965 | 6527.271 | 191.164 | -1829.649
| 6900 | 17.127 | 275.965 | 6622.836 | 194.224 | -1858.939
| 7000 | 17.127 | 275.965 | 6718.402 | 197.284 | -1888.229
| 7100 | 17.127 | 275.965 | 6813.967 | 200.345 | -1917.519
| 7200 | 17.127 | 275.965 | 6909.532 | 203.405 | -1946.809
| 7300 | 17.127 | 275.965 | 7005.098 | 206.465 | -1976.099
| 7400 | 17.127 | 275.965 | 7100.663 | 209.525 | -2005.389
| 7500 | 17.127 | 275.965 | 7196.228 | 212.586 | -2034.679
| 7600 | 17.127 | 275.965 | 7291.794 | 215.646 | -2063.968
| 7700 | 17.127 | 275.965 | 7387.359 | 218.706 | -2093.258
| 7780.783 | 17.127 | 275.965 | 7464.559 | 221.178 | -2116.919
| 7800 | 16.551 | 275.965 | 7482.953 | 221.757 | -2122.456
| 7900 | 13.551 | 275.965 | 7579.511 | 224.455 | -2148.28
| 8000 | 10.551 | 275.965 | 7677.296 | 226.624 | -2169.042
| 8100 | 7.551 | 275.965 | 7776.04 | 228.258 | -2184.686
| 8200 | 4.551 | 275.965 | 7875.472 | 229.354 | -2195.168
| 8300 | 1.551 | 275.965 | 7975.318 | 229.907 | -2200.461
| 8351.688 | 0 | 0 | 8027 | 229.979 | -2201.156
| 8400 | 0.725 | 250 | 8075.311 | 229.875 | -2201.444
| 8444.456 | 1.392 | 250 | 8119.759 | 229.594 | -2202.215
| 8500 | 1.392 | 250 | 8175.287 | 229.133 | -2203.482
| 8600 | 1.392 | 250 | 8275.257 | 228.302 | -2205.764
| 8700 | 1.392 | 250 | 8375.228 | 227.472 | -2208.046
| 8800 | 1.392 | 250 | 8475.198 | 226.641 | -2210.328
| 8900 | 1.392 | 250 | 8575.169 | 225.81 | -2212.61
| 9000 | 1.392 | 250 | 8675.139 | 224.98 | -2214.892
| 9100 | 1.392 | 250 | 8775.11 | 224.149 | -2217.174
| 9200 | 1.392 | 250 | 8875.08 | 223.319 | -2219.456
| 9300 | 1.392 | 250 | 8975.051 | 222.488 | -2221.738
| 9400 | 1.392 | 250 | 9075.021 | 221.658 | -2224.02
| 9500 | 1.392 | 250 | 9174.992 | 220.827 | -2226.302
| 9600 | 1.392 | 250 | 9274.962 | 219.996 | -2228.584
| 9700 | 1.392 | 250 | 9374.933 | 219.166 | -2230.866
| 9800 | 1.392 | 250 | 9474.903 | 218.335 | -2233.148
| 9900 | 1.392 | 250 | 9574.874 | 217.505 | -2235.43
| 10000 | 1.392 | 250 | 9674.844 | 216.674 | -2237.712
| 10100 | 1.392 | 250 | 9774.815 | 215.844 | -2239.994
| 10200 | 1.392 | 250 | 9874.785 | 215.013 | -2242.276
| 10300 | 1.392 | 250 | 9974.756 | 214.183 | -2244.558
| 10400 | 1.392 | 250 | 10074.726 | 213.352 | -2246.84
| 10500 | 1.392 | 250 | 10174.697 | 212.521 | -2249.122
| 10600 | 1.392 | 250 | 10274.667 | 211.691 | -2251.404
| 10700 | 1.392 | 250 | 10374.638 | 210.86 | -2253.686
| 10800 | 1.392 | 250 | 10474.608 | 210.03 | -2255.968
| 10900 | 1.392 | 250 | 10574.579 | 209.199 | -2258.25
| 11000 | 1.392 | 250 | 10674.549 | 208.369 | -2260.532
| 11100 | 1.392 | 250 | 10774.52 | 207.538 | -2262.814
| 11200 | 1.392 | 250 | 10874.49 | 206.707 | -2265.096
| 11300 | 1.392 | 250 | 10974.461 | 205.877 | -2267.378
| 11400 | 1.392 | 250 | 11074.431 | 205.046 | -2269.66
| 11500 | 1.392 | 250 | 11174.402 | 204.216 | -2271.942
| 11600 | 1.392 | 250 | 11274.372 | 203.385 | -2274.224
| 11700 | 1.392 | 250 | 11374.343 | 202.555 | -2276.506
| 11800 | 1.392 | 250 | 11474.313 | 201.724 | -2278.788
| 11900 | 1.392 | 250 | 11574.284 | 200.893 | -2281.07
| 12000 | 1.392 | 250 | 11674.255 | 200.063 | -2283.352
| 12100 | 1.392 | 250 | 11774.225 | 199.232 | -2285.634
| 12200 | 1.392 | 250 | 11874.196 | 198.402 | -2287.916
| 12300 | 1.392 | 250 | 11974.166 | 197.571 | -2290.198
| 12400 | 1.392 | 250 | 12074.137 | 196.741 | -2292.48
| 12500 | 1.392 | 250 | 12174.107 | 195.91 | -2294.762
| 12515.898 | 1.392 | 250 | 12190 | 195.778 | -2295.125

## Sheet1 (hidden)
Nichols Federal 0994-24-21E
Nichols 0994-24-21W
Nichols 0994-24-20W
Nichols Federal 0994-24-20E
Nichols Federal 0994-24-19E
Nichols 0994-24-19W
Nichols 0994-24-18W
Nichols Federal 0994-24-18E
Nichols Federal 0994-24-17E
Nichols 0994-24-17W
Nichols 0994-24-16E
Nichols 0994-24-15E
Nichols 0994-24-16W
Nichols 0994-24-13E
Nichols 0994-24-12E
Nichols 0994-24-12W
Nichols 0994-24-11W
Nichols 0994-24-11E
Nichols 0994-24-10E
Nichols 0994-24-10W

## Lookup (hidden)
North Reference | RetunValue | Grid Type | ReturnValue | Deviation Indicator | ReturnValue
| 2 |  | 0 |  | 2
True |  | SPCS-Colorado Central-NAD27 |  | Directional
Grid |  | SPCS-Colorado Central-NAD83 |  | High Angle
|  | SPCS-Colorado North-NAD27 |  | Horizontal
SPCS-Colorado North-NAD83
SPCS-Colorado South-NAD27
SPCS-Colorado South-NAD83
UTM-Zone 12 NAD27
UTM-Zone 12 NAD83
UTM-Zone 13 NAD27
UTM-Zone 13 NAD83