## Data
Header Information | measured depth (ft) | inclination (°) | azimuth (°) | true vertical depth (ft) | northing +N/-S (ft) | easting +E/-W (ft)
Operator Name | 0 | 0 | 0 | 0 | 0 | 0 | BJU M23A FED 12A-23 496
Caerus Oil & Gas | 100 | 0 | 0 | 100 | 0 | 0 | BJU M23A FED 12B-23 496
Operator Number | 200 | 0 | 0 | 200 | 0 | 0 | BJU M23A FED 12C-23 496
86610 | 300 | 0 | 0 | 300 | 0 | 0 | BJU M23A FED 12D-23 496
Well Name and Number | 400 | 0 | 0 | 400 | 0 | 0 | BJU M23A FED 13A-23 496
BJU M23A FED 25B-23 496 | 440 | 0 | 0 | 440 | 0 | 0 | BJU M23A FED 13B-22 496
API Number (if available) | 500 | 1.8 | 110.55 | 499.99 | -0.331 | 0.882 | BJU M23A FED 13C-23 496
| 600 | 4.8 | 110.55 | 599.813 | -2.351 | 6.272 | BJU M23A FED 13D-23 496
Location: QQ SEC TWP RGE | 700 | 7.8 | 110.55 | 699.198 | -6.203 | 16.546 | BJU M23A FED 14A-23 496
W1/2 SW1/4, S23, T4S, R96W, 6th PM | 800 | 10.8 | 110.55 | 797.872 | -11.875 | 31.676 | BJU M23A FED 14D-23 496
Citing Type: Planned or Actual | 900 | 13.8 | 110.55 | 895.565 | -19.352 | 51.621 | BJU M23A FED 15A-23 496
Planned | 941.258 | 15.038 | 110.55 | 935.523 | -22.958 | 61.241 | BJU M23A FED 15B-23 496
Deviation Indicator | 1000 | 15.038 | 110.55 | 992.253 | -28.308 | 75.512 | BJU M23A FED 15C-23 496
Directional | 1100 | 15.038 | 110.55 | 1088.829 | -37.416 | 99.806 | BJU M23A FED 21A-23 496
North Reference | 1200 | 15.038 | 110.55 | 1185.404 | -46.523 | 124.101 | BJU M23A FED 21A-27 496
True | 1300 | 15.038 | 110.55 | 1281.98 | -55.631 | 148.395 | BJU M23A FED 21B-26 496
Grid Type | 1400 | 15.038 | 110.55 | 1378.555 | -64.739 | 172.69 | BJU M23A FED 23D-22 496
#VALUE! | 1500 | 15.038 | 110.55 | 1475.131 | -73.846 | 196.984 | BJU M23A FED 24A-22 496
| 1600 | 15.038 | 110.55 | 1571.707 | -82.954 | 221.279 | BJU M23A FED 24B-22 496
| 1700 | 15.038 | 110.55 | 1668.282 | -92.061 | 245.573 | BJU M23A FED 24C-22 496
| 1800 | 15.038 | 110.55 | 1764.858 | -101.169 | 269.868 | BJU M23A FED 24D-22 496
| 1900 | 15.038 | 110.55 | 1861.433 | -110.277 | 294.162 | BJU M23A FED 24D-23 496
| 2000 | 15.038 | 110.55 | 1958.009 | -119.384 | 318.457 | BJU M23A FED 25A-23 496
| 2100 | 15.038 | 110.55 | 2054.584 | -128.492 | 342.751 | BJU M23A FED 25B-22 496
| 2200 | 15.038 | 110.55 | 2151.16 | -137.599 | 367.045 | BJU M23A FED 25B-23 496
| 2300 | 15.038 | 110.55 | 2247.735 | -146.707 | 391.34 | BJU M23A FED 25C-22 496
| 2400 | 15.038 | 110.55 | 2344.311 | -155.815 | 415.634 | BJU M23A FED 25D-22 496
| 2500 | 15.038 | 110.55 | 2440.886 | -164.922 | 439.929
| 2600 | 15.038 | 110.55 | 2537.462 | -174.03 | 464.223
| 2700 | 15.038 | 110.55 | 2634.037 | -183.137 | 488.518
| 2800 | 15.038 | 110.55 | 2730.613 | -192.245 | 512.812
| 2900 | 15.038 | 110.55 | 2827.188 | -201.353 | 537.107
| 3000 | 15.038 | 110.55 | 2923.764 | -210.46 | 561.401
| 3100 | 15.038 | 110.55 | 3020.339 | -219.568 | 585.696
| 3200 | 15.038 | 110.55 | 3116.915 | -228.675 | 609.99
| 3300 | 15.038 | 110.55 | 3213.49 | -237.783 | 634.285
| 3400 | 15.038 | 110.55 | 3310.066 | -246.891 | 658.579
| 3500 | 15.038 | 110.55 | 3406.641 | -255.998 | 682.873
| 3600 | 15.038 | 110.55 | 3503.217 | -265.106 | 707.168
| 3700 | 15.038 | 110.55 | 3599.792 | -274.213 | 731.462
| 3800 | 15.038 | 110.55 | 3696.368 | -283.321 | 755.757
| 3900 | 15.038 | 110.55 | 3792.943 | -292.429 | 780.051
| 4000 | 15.038 | 110.55 | 3889.519 | -301.536 | 804.346
| 4100 | 15.038 | 110.55 | 3986.094 | -310.644 | 828.64
| 4200 | 15.038 | 110.55 | 4082.67 | -319.751 | 852.935
| 4300 | 15.038 | 110.55 | 4179.246 | -328.859 | 877.229
| 4400 | 15.038 | 110.55 | 4275.821 | -337.967 | 901.524
| 4500 | 15.038 | 110.55 | 4372.397 | -347.074 | 925.818
| 4600 | 15.038 | 110.55 | 4468.972 | -356.182 | 950.112
| 4700 | 15.038 | 110.55 | 4565.548 | -365.289 | 974.407
| 4800 | 15.038 | 110.55 | 4662.123 | -374.397 | 998.701
| 4900 | 15.038 | 110.55 | 4758.699 | -383.505 | 1022.996
| 5000 | 15.038 | 110.55 | 4855.274 | -392.612 | 1047.29
| 5100 | 15.038 | 110.55 | 4951.85 | -401.72 | 1071.585
| 5200 | 15.038 | 110.55 | 5048.425 | -410.827 | 1095.879
| 5300 | 15.038 | 110.55 | 5145.001 | -419.935 | 1120.174
| 5400 | 15.038 | 110.55 | 5241.576 | -429.043 | 1144.468
| 5500 | 15.038 | 110.55 | 5338.152 | -438.15 | 1168.763
| 5600 | 15.038 | 110.55 | 5434.727 | -447.258 | 1193.057
| 5700 | 15.038 | 110.55 | 5531.303 | -456.365 | 1217.351
| 5800 | 15.038 | 110.55 | 5627.878 | -465.473 | 1241.646
| 5900 | 15.038 | 110.55 | 5724.454 | -474.581 | 1265.94
| 6000 | 15.038 | 110.55 | 5821.029 | -483.688 | 1290.235
| 6100 | 15.038 | 110.55 | 5917.605 | -492.796 | 1314.529
| 6200 | 15.038 | 110.55 | 6014.18 | -501.903 | 1338.824
| 6300 | 15.038 | 110.55 | 6110.756 | -511.011 | 1363.118
| 6400 | 15.038 | 110.55 | 6207.331 | -520.119 | 1387.413
| 6500 | 15.038 | 110.55 | 6303.907 | -529.226 | 1411.707
| 6600 | 15.038 | 110.55 | 6400.482 | -538.334 | 1436.002
| 6700 | 15.038 | 110.55 | 6497.058 | -547.441 | 1460.296
| 6800 | 15.038 | 110.55 | 6593.634 | -556.549 | 1484.59
| 6900 | 15.038 | 110.55 | 6690.209 | -565.656 | 1508.885
| 7000 | 15.038 | 110.55 | 6786.785 | -574.764 | 1533.179
| 7100 | 15.038 | 110.55 | 6883.36 | -583.872 | 1557.474
| 7200 | 15.038 | 110.55 | 6979.936 | -592.979 | 1581.768
| 7300 | 15.038 | 110.55 | 7076.511 | -602.087 | 1606.063
| 7400 | 15.038 | 110.55 | 7173.087 | -611.194 | 1630.357
| 7500 | 15.038 | 110.55 | 7269.662 | -620.302 | 1654.652
| 7600 | 15.038 | 110.55 | 7366.238 | -629.41 | 1678.946
| 7700 | 15.038 | 110.55 | 7462.813 | -638.517 | 1703.241
| 7800 | 15.038 | 110.55 | 7559.389 | -647.625 | 1727.535
| 7837.368 | 15.038 | 110.55 | 7595.477 | -651.028 | 1736.614
| 7900 | 13.159 | 110.55 | 7656.22 | -656.383 | 1750.898
| 8000 | 10.159 | 110.55 | 7754.145 | -663.476 | 1769.818
| 8100 | 7.159 | 110.55 | 7852.994 | -668.76 | 1783.914
| 8200 | 4.159 | 110.55 | 7952.496 | -672.221 | 1793.146
| 8300 | 1.159 | 110.55 | 8052.377 | -673.849 | 1797.489
| 8338.626 | 0 | 0 | 8091 | -673.986 | 1797.854
| 8400 | 0.921 | 250 | 8152.371 | -674.155 | 1797.391
| 8428.783 | 1.352 | 250 | 8181.148 | -674.35 | 1796.855
| 8500 | 1.352 | 250 | 8252.346 | -674.925 | 1795.275
| 8600 | 1.352 | 250 | 8352.318 | -675.732 | 1793.057
| 8700 | 1.352 | 250 | 8452.29 | -676.54 | 1790.84
| 8800 | 1.352 | 250 | 8552.262 | -677.347 | 1788.622
| 8900 | 1.352 | 250 | 8652.234 | -678.154 | 1786.404
| 9000 | 1.352 | 250 | 8752.207 | -678.961 | 1784.186
| 9100 | 1.352 | 250 | 8852.179 | -679.768 | 1781.969
| 9200 | 1.352 | 250 | 8952.151 | -680.575 | 1779.751
| 9300 | 1.352 | 250 | 9052.123 | -681.383 | 1777.533
| 9400 | 1.352 | 250 | 9152.095 | -682.19 | 1775.315
| 9500 | 1.352 | 250 | 9252.067 | -682.997 | 1773.098
| 9600 | 1.352 | 250 | 9352.039 | -683.804 | 1770.88
| 9700 | 1.352 | 250 | 9452.012 | -684.611 | 1768.662
| 9800 | 1.352 | 250 | 9551.984 | -685.419 | 1766.444
| 9900 | 1.352 | 250 | 9651.956 | -686.226 | 1764.227
| 10000 | 1.352 | 250 | 9751.928 | -687.033 | 1762.009
| 10100 | 1.352 | 250 | 9851.9 | -687.84 | 1759.791
| 10200 | 1.352 | 250 | 9951.872 | -688.647 | 1757.573
| 10300 | 1.352 | 250 | 10051.844 | -689.455 | 1755.356
| 10400 | 1.352 | 250 | 10151.817 | -690.262 | 1753.138
| 10500 | 1.352 | 250 | 10251.789 | -691.069 | 1750.92
| 10600 | 1.352 | 250 | 10351.761 | -691.876 | 1748.702
| 10700 | 1.352 | 250 | 10451.733 | -692.683 | 1746.485
| 10800 | 1.352 | 250 | 10551.705 | -693.49 | 1744.267
| 10900 | 1.352 | 250 | 10651.677 | -694.298 | 1742.049
| 11000 | 1.352 | 250 | 10751.649 | -695.105 | 1739.831
| 11100 | 1.352 | 250 | 10851.622 | -695.912 | 1737.614
| 11200 | 1.352 | 250 | 10951.594 | -696.719 | 1735.396
| 11300 | 1.352 | 250 | 11051.566 | -697.526 | 1733.178
| 11400 | 1.352 | 250 | 11151.538 | -698.334 | 1730.96
| 11500 | 1.352 | 250 | 11251.51 | -699.141 | 1728.743
| 11600 | 1.352 | 250 | 11351.482 | -699.948 | 1726.525
| 11700 | 1.352 | 250 | 11451.455 | -700.755 | 1724.307
| 11800 | 1.352 | 250 | 11551.427 | -701.562 | 1722.089
| 11900 | 1.352 | 250 | 11651.399 | -702.369 | 1719.872
| 12000 | 1.352 | 250 | 11751.371 | -703.177 | 1717.654
| 12100 | 1.352 | 250 | 11851.343 | -703.984 | 1715.436
| 12200 | 1.352 | 250 | 11951.315 | -704.791 | 1713.218
| 12300 | 1.352 | 250 | 12051.287 | -705.598 | 1711.001
| 12400 | 1.352 | 250 | 12151.26 | -706.405 | 1708.783
| 12500 | 1.352 | 250 | 12251.232 | -707.213 | 1706.565
| 12600 | 1.352 | 250 | 12351.204 | -708.02 | 1704.347
| 12620.802 | 1.352 | 250 | 12372 | -708.188 | 1703.886

## Sheet1 (hidden)
Nichols Federal 0994-24-21E
Nichols 0994-24-21W
Nichols 0994-24-20W
Nichols Federal 0994-24-20E
Nichols Federal 0994-24-19E
Nichols 0994-24-19W
Nichols 0994-24-18W
Nichols Federal 0994-24-18E
Nichols Federal 0994-24-17E
Nichols 0994-24-17W
Nichols 0994-24-16E
Nichols 0994-24-15E
Nichols 0994-24-16W
Nichols 0994-24-13E
Nichols 0994-24-12E
Nichols 0994-24-12W
Nichols 0994-24-11W
Nichols 0994-24-11E
Nichols 0994-24-10E
Nichols 0994-24-10W

## Lookup (hidden)
North Reference | RetunValue | Grid Type | ReturnValue | Deviation Indicator | ReturnValue
| 2 |  | 0 |  | 2
True |  | SPCS-Colorado Central-NAD27 |  | Directional
Grid |  | SPCS-Colorado Central-NAD83 |  | High Angle
|  | SPCS-Colorado North-NAD27 |  | Horizontal
SPCS-Colorado North-NAD83
SPCS-Colorado South-NAD27
SPCS-Colorado South-NAD83
UTM-Zone 12 NAD27
UTM-Zone 12 NAD83
UTM-Zone 13 NAD27
UTM-Zone 13 NAD83