## Data
Header Information | measured depth (ft) | inclination (°) | azimuth (°) | true vertical depth (ft) | northing +N/-S (ft) | easting +E/-W (ft)
Operator Name | 0 | 0 | 0 | 0 | 0 | 0 | BJU M23A FED 12A-23 496
Caerus Oil & Gas | 100 | 0 | 0 | 100 | 0 | 0 | BJU M23A FED 12B-23 496
Operator Number | 200 | 0 | 0 | 200 | 0 | 0 | BJU M23A FED 12C-23 496
86610 | 300 | 0 | 0 | 300 | 0 | 0 | BJU M23A FED 12D-23 496
Well Name and Number | 350 | 0 | 0 | 350 | 0 | 0 | BJU M23A FED 13A-23 496
BJU M23A FED 25C-23 496 | 400 | 1.5 | 117.848 | 399.994 | -0.306 | 0.579 | BJU M23A FED 13B-22 496
API Number (if available) | 500 | 4.5 | 117.848 | 499.846 | -2.75 | 5.206 | BJU M23A FED 13C-23 496
| 600 | 7.5 | 117.848 | 599.287 | -7.632 | 14.447 | BJU M23A FED 13D-23 496
Location: QQ SEC TWP RGE | 700 | 10.5 | 117.848 | 698.044 | -14.939 | 28.277 | BJU M23A FED 14A-23 496
W1/2 SW1/4, S23, T4S, R96W, 6th PM | 800 | 13.5 | 117.848 | 795.848 | -24.65 | 46.658 | BJU M23A FED 14D-23 496
Citing Type: Planned or Actual | 884.848 | 16.045 | 117.848 | 877.884 | -34.756 | 65.786 | BJU M23A FED 15A-23 496
Planned | 900 | 16.045 | 117.848 | 892.446 | -36.712 | 69.489 | BJU M23A FED 15B-23 496
Deviation Indicator | 1000 | 16.045 | 117.848 | 988.55 | -49.623 | 93.928 | BJU M23A FED 15C-23 496
Directional | 1100 | 16.045 | 117.848 | 1084.655 | -62.535 | 118.367 | BJU M23A FED 21A-23 496
North Reference | 1200 | 16.045 | 117.848 | 1180.759 | -75.446 | 142.806 | BJU M23A FED 21A-27 496
True | 1300 | 16.045 | 117.848 | 1276.863 | -88.357 | 167.245 | BJU M23A FED 21B-26 496
Grid Type | 1400 | 16.045 | 117.848 | 1372.968 | -101.269 | 191.684 | BJU M23A FED 23D-22 496
#VALUE! | 1500 | 16.045 | 117.848 | 1469.072 | -114.18 | 216.123 | BJU M23A FED 24A-22 496
| 1600 | 16.045 | 117.848 | 1565.176 | -127.092 | 240.562 | BJU M23A FED 24B-22 496
| 1700 | 16.045 | 117.848 | 1661.28 | -140.003 | 265.001 | BJU M23A FED 24C-22 496
| 1800 | 16.045 | 117.848 | 1757.385 | -152.914 | 289.44 | BJU M23A FED 24D-22 496
| 1900 | 16.045 | 117.848 | 1853.489 | -165.826 | 313.879 | BJU M23A FED 24D-23 496
| 2000 | 16.045 | 117.848 | 1949.593 | -178.737 | 338.318 | BJU M23A FED 25A-23 496
| 2100 | 16.045 | 117.848 | 2045.698 | -191.649 | 362.757 | BJU M23A FED 25B-22 496
| 2200 | 16.045 | 117.848 | 2141.802 | -204.56 | 387.196 | BJU M23A FED 25B-23 496
| 2300 | 16.045 | 117.848 | 2237.906 | -217.471 | 411.635 | BJU M23A FED 25C-22 496
| 2400 | 16.045 | 117.848 | 2334.01 | -230.383 | 436.074 | BJU M23A FED 25D-22 496
| 2500 | 16.045 | 117.848 | 2430.115 | -243.294 | 460.513 | BJU M23A FED 25C-23 496
| 2600 | 16.045 | 117.848 | 2526.219 | -256.206 | 484.952 | BJU M23A FED 26A-22 496
| 2700 | 16.045 | 117.848 | 2622.323 | -269.117 | 509.39
| 2800 | 16.045 | 117.848 | 2718.428 | -282.028 | 533.829
| 2900 | 16.045 | 117.848 | 2814.532 | -294.94 | 558.268
| 3000 | 16.045 | 117.848 | 2910.636 | -307.851 | 582.707
| 3100 | 16.045 | 117.848 | 3006.74 | -320.762 | 607.146
| 3200 | 16.045 | 117.848 | 3102.845 | -333.674 | 631.585
| 3300 | 16.045 | 117.848 | 3198.949 | -346.585 | 656.024
| 3400 | 16.045 | 117.848 | 3295.053 | -359.497 | 680.463
| 3500 | 16.045 | 117.848 | 3391.157 | -372.408 | 704.902
| 3600 | 16.045 | 117.848 | 3487.262 | -385.319 | 729.341
| 3700 | 16.045 | 117.848 | 3583.366 | -398.231 | 753.78
| 3800 | 16.045 | 117.848 | 3679.47 | -411.142 | 778.219
| 3900 | 16.045 | 117.848 | 3775.575 | -424.054 | 802.658
| 4000 | 16.045 | 117.848 | 3871.679 | -436.965 | 827.097
| 4100 | 16.045 | 117.848 | 3967.783 | -449.876 | 851.536
| 4200 | 16.045 | 117.848 | 4063.887 | -462.788 | 875.975
| 4300 | 16.045 | 117.848 | 4159.992 | -475.699 | 900.414
| 4400 | 16.045 | 117.848 | 4256.096 | -488.61 | 924.853
| 4500 | 16.045 | 117.848 | 4352.2 | -501.522 | 949.292
| 4600 | 16.045 | 117.848 | 4448.305 | -514.433 | 973.731
| 4700 | 16.045 | 117.848 | 4544.409 | -527.345 | 998.17
| 4800 | 16.045 | 117.848 | 4640.513 | -540.256 | 1022.609
| 4900 | 16.045 | 117.848 | 4736.617 | -553.167 | 1047.048
| 5000 | 16.045 | 117.848 | 4832.722 | -566.079 | 1071.487
| 5100 | 16.045 | 117.848 | 4928.826 | -578.99 | 1095.926
| 5200 | 16.045 | 117.848 | 5024.93 | -591.902 | 1120.364
| 5300 | 16.045 | 117.848 | 5121.035 | -604.813 | 1144.803
| 5400 | 16.045 | 117.848 | 5217.139 | -617.724 | 1169.242
| 5500 | 16.045 | 117.848 | 5313.243 | -630.636 | 1193.681
| 5600 | 16.045 | 117.848 | 5409.347 | -643.547 | 1218.12
| 5700 | 16.045 | 117.848 | 5505.452 | -656.459 | 1242.559
| 5800 | 16.045 | 117.848 | 5601.556 | -669.37 | 1266.998
| 5900 | 16.045 | 117.848 | 5697.66 | -682.281 | 1291.437
| 6000 | 16.045 | 117.848 | 5793.765 | -695.193 | 1315.876
| 6100 | 16.045 | 117.848 | 5889.869 | -708.104 | 1340.315
| 6200 | 16.045 | 117.848 | 5985.973 | -721.015 | 1364.754
| 6300 | 16.045 | 117.848 | 6082.077 | -733.927 | 1389.193
| 6400 | 16.045 | 117.848 | 6178.182 | -746.838 | 1413.632
| 6500 | 16.045 | 117.848 | 6274.286 | -759.75 | 1438.071
| 6600 | 16.045 | 117.848 | 6370.39 | -772.661 | 1462.51
| 6700 | 16.045 | 117.848 | 6466.495 | -785.572 | 1486.949
| 6800 | 16.045 | 117.848 | 6562.599 | -798.484 | 1511.388
| 6900 | 16.045 | 117.848 | 6658.703 | -811.395 | 1535.827
| 7000 | 16.045 | 117.848 | 6754.807 | -824.307 | 1560.266
| 7100 | 16.045 | 117.848 | 6850.912 | -837.218 | 1584.705
| 7200 | 16.045 | 117.848 | 6947.016 | -850.129 | 1609.144
| 7300 | 16.045 | 117.848 | 7043.12 | -863.041 | 1633.583
| 7400 | 16.045 | 117.848 | 7139.225 | -875.952 | 1658.022
| 7500 | 16.045 | 117.848 | 7235.329 | -888.863 | 1682.461
| 7600 | 16.045 | 117.848 | 7331.433 | -901.775 | 1706.9
| 7700 | 16.045 | 117.848 | 7427.537 | -914.686 | 1731.339
| 7800 | 16.045 | 117.848 | 7523.642 | -927.598 | 1755.777
| 7823.385 | 16.045 | 117.848 | 7546.116 | -930.617 | 1761.493
| 7900 | 13.747 | 117.848 | 7620.151 | -939.817 | 1778.906
| 8000 | 10.747 | 117.848 | 7717.864 | -949.724 | 1797.66
| 8100 | 7.747 | 117.848 | 7816.553 | -957.23 | 1811.866
| 8200 | 4.747 | 117.848 | 7915.948 | -962.312 | 1821.486
| 8300 | 1.747 | 117.848 | 8015.776 | -964.958 | 1826.494
| 8358.233 | 0 | 0 | 8074 | -965.373 | 1827.279
| 8400 | 0.627 | 250 | 8115.766 | -965.451 | 1827.064
| 8448.325 | 1.351 | 250 | 8164.084 | -965.736 | 1826.28
| 8500 | 1.351 | 250 | 8215.744 | -966.153 | 1825.135
| 8600 | 1.351 | 250 | 8315.716 | -966.959 | 1822.919
| 8700 | 1.351 | 250 | 8415.689 | -967.766 | 1820.703
| 8800 | 1.351 | 250 | 8515.661 | -968.573 | 1818.487
| 8900 | 1.351 | 250 | 8615.633 | -969.379 | 1816.271
| 9000 | 1.351 | 250 | 8715.605 | -970.186 | 1814.054
| 9100 | 1.351 | 250 | 8815.577 | -970.992 | 1811.838
| 9200 | 1.351 | 250 | 8915.55 | -971.799 | 1809.622
| 9300 | 1.351 | 250 | 9015.522 | -972.606 | 1807.406
| 9400 | 1.351 | 250 | 9115.494 | -973.412 | 1805.19
| 9500 | 1.351 | 250 | 9215.466 | -974.219 | 1802.974
| 9600 | 1.351 | 250 | 9315.438 | -975.025 | 1800.757
| 9700 | 1.351 | 250 | 9415.411 | -975.832 | 1798.541
| 9800 | 1.351 | 250 | 9515.383 | -976.639 | 1796.325
| 9900 | 1.351 | 250 | 9615.355 | -977.445 | 1794.109
| 10000 | 1.351 | 250 | 9715.327 | -978.252 | 1791.893
| 10100 | 1.351 | 250 | 9815.299 | -979.058 | 1789.677
| 10200 | 1.351 | 250 | 9915.271 | -979.865 | 1787.46
| 10300 | 1.351 | 250 | 10015.244 | -980.672 | 1785.244
| 10400 | 1.351 | 250 | 10115.216 | -981.478 | 1783.028
| 10500 | 1.351 | 250 | 10215.188 | -982.285 | 1780.812
| 10600 | 1.351 | 250 | 10315.16 | -983.092 | 1778.596
| 10700 | 1.351 | 250 | 10415.132 | -983.898 | 1776.38
| 10800 | 1.351 | 250 | 10515.105 | -984.705 | 1774.163
| 10900 | 1.351 | 250 | 10615.077 | -985.511 | 1771.947
| 11000 | 1.351 | 250 | 10715.049 | -986.318 | 1769.731
| 11100 | 1.351 | 250 | 10815.021 | -987.125 | 1767.515
| 11200 | 1.351 | 250 | 10914.993 | -987.931 | 1765.299
| 11300 | 1.351 | 250 | 11014.965 | -988.738 | 1763.083
| 11400 | 1.351 | 250 | 11114.938 | -989.544 | 1760.866
| 11500 | 1.351 | 250 | 11214.91 | -990.351 | 1758.65
| 11600 | 1.351 | 250 | 11314.882 | -991.158 | 1756.434
| 11700 | 1.351 | 250 | 11414.854 | -991.964 | 1754.218
| 11800 | 1.351 | 250 | 11514.826 | -992.771 | 1752.002
| 11900 | 1.351 | 250 | 11614.799 | -993.577 | 1749.786
| 12000 | 1.351 | 250 | 11714.771 | -994.384 | 1747.569
| 12100 | 1.351 | 250 | 11814.743 | -995.191 | 1745.353
| 12200 | 1.351 | 250 | 11914.715 | -995.997 | 1743.137
| 12300 | 1.351 | 250 | 12014.687 | -996.804 | 1740.921
| 12400 | 1.351 | 250 | 12114.66 | -997.61 | 1738.705
| 12500 | 1.351 | 250 | 12214.632 | -998.417 | 1736.489
| 12600 | 1.351 | 250 | 12314.604 | -999.224 | 1734.272
| 12643.408 | 1.351 | 250 | 12358 | -999.574 | 1733.31

## Sheet1 (hidden)
Nichols Federal 0994-24-21E
Nichols 0994-24-21W
Nichols 0994-24-20W
Nichols Federal 0994-24-20E
Nichols Federal 0994-24-19E
Nichols 0994-24-19W
Nichols 0994-24-18W
Nichols Federal 0994-24-18E
Nichols Federal 0994-24-17E
Nichols 0994-24-17W
Nichols 0994-24-16E
Nichols 0994-24-15E
Nichols 0994-24-16W
Nichols 0994-24-13E
Nichols 0994-24-12E
Nichols 0994-24-12W
Nichols 0994-24-11W
Nichols 0994-24-11E
Nichols 0994-24-10E
Nichols 0994-24-10W

## Lookup (hidden)
North Reference | RetunValue | Grid Type | ReturnValue | Deviation Indicator | ReturnValue
| 2 |  | 0 |  | 2
True |  | SPCS-Colorado Central-NAD27 |  | Directional
Grid |  | SPCS-Colorado Central-NAD83 |  | High Angle
|  | SPCS-Colorado North-NAD27 |  | Horizontal
SPCS-Colorado North-NAD83
SPCS-Colorado South-NAD27
SPCS-Colorado South-NAD83
UTM-Zone 12 NAD27
UTM-Zone 12 NAD83
UTM-Zone 13 NAD27
UTM-Zone 13 NAD83