## Data
Header Information | measured depth (ft) | inclination (°) | azimuth (°) | true vertical depth (ft) | northing +N/-S (ft) | easting +E/-W (ft)
Operator Name | 0 | 0 | 0 | 0 | 0 | 0 | BJU M23A FED 12A-23 496
Caerus Oil & Gas | 100 | 0 | 0 | 100 | 0 | 0 | BJU M23A FED 12B-23 496
Operator Number | 200 | 0 | 0 | 200 | 0 | 0 | BJU M23A FED 12C-23 496
86610 | 300 | 0 | 0 | 300 | 0 | 0 | BJU M23A FED 12D-23 496
Well Name and Number | 400 | 0 | 0 | 400 | 0 | 0 | BJU M23A FED 13A-23 496
BJU M23A FED 15A-23 496 | 500 | 0 | 0 | 500 | 0 | 0 | BJU M23A FED 13B-22 496
API Number (if available) | 600 | 0 | 0 | 600 | 0 | 0 | BJU M23A FED 13C-23 496
| 700 | 0 | 0 | 700 | 0 | 0 | BJU M23A FED 13D-23 496
Location: QQ SEC TWP RGE | 800 | 0 | 0 | 800 | 0 | 0 | BJU M23A FED 14A-23 496
W1/2 SW1/4, S23, T4S, R96W, 6th PM | 900 | 0 | 0 | 900 | 0 | 0 | BJU M23A FED 14D-23 496
Citing Type: Planned or Actual | 1000 | 0 | 0 | 1000 | 0 | 0 | BJU M23A FED 15A-23 496
Planned | 1100 | 3 | 224.319 | 1099.954 | -1.873 | -1.829 | BJU M23A FED 15B-23 496
Deviation Indicator | 1200 | 6 | 224.319 | 1199.635 | -7.485 | -7.31 | BJU M23A FED 15C-23 496
Directional | 1266.731 | 8.002 | 224.319 | 1265.864 | -13.304 | -12.992 | BJU M23A FED 21A-23 496
North Reference | 1300 | 8.002 | 224.319 | 1298.81 | -16.618 | -16.227 | BJU M23A FED 21A-27 496
True | 1400 | 8.002 | 224.319 | 1397.836 | -26.578 | -25.953 | BJU M23A FED 21B-26 496
Grid Type | 1500 | 8.002 | 224.319 | 1496.863 | -36.537 | -35.679 | BJU M23A FED 23D-22 496
#VALUE! | 1600 | 8.002 | 224.319 | 1595.889 | -46.497 | -45.404 | BJU M23A FED 24A-22 496
| 1700 | 8.002 | 224.319 | 1694.915 | -56.457 | -55.13 | BJU M23A FED 24B-22 496
| 1800 | 8.002 | 224.319 | 1793.942 | -66.417 | -64.856 | BJU M23A FED 24C-22 496
| 1900 | 8.002 | 224.319 | 1892.968 | -76.376 | -74.581 | BJU M23A FED 24D-22 496
| 2000 | 8.002 | 224.319 | 1991.994 | -86.336 | -84.307 | BJU M23A FED 24D-23 496
| 2100 | 8.002 | 224.319 | 2091.021 | -96.296 | -94.032 | BJU M23A FED 25A-23 496
| 2200 | 8.002 | 224.319 | 2190.047 | -106.255 | -103.758 | BJU M23A FED 25B-22 496
| 2300 | 8.002 | 224.319 | 2289.073 | -116.215 | -113.484 | BJU M23A FED 25B-23 496
| 2400 | 8.002 | 224.319 | 2388.1 | -126.175 | -123.209 | BJU M23A FED 25C-22 496
| 2500 | 8.002 | 224.319 | 2487.126 | -136.135 | -132.935 | BJU M23A FED 25D-22 496
| 2600 | 8.002 | 224.319 | 2586.152 | -146.094 | -142.661
| 2700 | 8.002 | 224.319 | 2685.179 | -156.054 | -152.386
| 2800 | 8.002 | 224.319 | 2784.205 | -166.014 | -162.112
| 2900 | 8.002 | 224.319 | 2883.231 | -175.973 | -171.837
| 3000 | 8.002 | 224.319 | 2982.258 | -185.933 | -181.563
| 3100 | 8.002 | 224.319 | 3081.284 | -195.893 | -191.289
| 3200 | 8.002 | 224.319 | 3180.31 | -205.853 | -201.014
| 3300 | 8.002 | 224.319 | 3279.337 | -215.812 | -210.74
| 3384.623 | 8.002 | 224.319 | 3363.136 | -224.24 | -218.97
| 3400 | 7.541 | 224.319 | 3378.371 | -225.728 | -220.423
| 3500 | 4.541 | 224.319 | 3477.805 | -233.256 | -227.774
| 3600 | 1.541 | 224.319 | 3577.653 | -237.051 | -231.48
| 3651.354 | 0 | 0 | 3629 | -237.545 | -231.962
| 3700 | 0 | 0 | 3677.646 | -237.545 | -231.962
| 3800 | 0 | 0 | 3777.646 | -237.545 | -231.962
| 3900 | 0 | 0 | 3877.646 | -237.545 | -231.962
| 4000 | 0 | 0 | 3977.646 | -237.545 | -231.962
| 4100 | 0 | 0 | 4077.646 | -237.545 | -231.962
| 4200 | 0 | 0 | 4177.646 | -237.545 | -231.962
| 4300 | 0 | 0 | 4277.646 | -237.545 | -231.962
| 4400 | 0 | 0 | 4377.646 | -237.545 | -231.962
| 4500 | 0 | 0 | 4477.646 | -237.545 | -231.962
| 4600 | 0 | 0 | 4577.646 | -237.545 | -231.962
| 4700 | 0 | 0 | 4677.646 | -237.545 | -231.962
| 4800 | 0 | 0 | 4777.646 | -237.545 | -231.962
| 4900 | 0 | 0 | 4877.646 | -237.545 | -231.962
| 5000 | 0 | 0 | 4977.646 | -237.545 | -231.962
| 5100 | 0 | 0 | 5077.646 | -237.545 | -231.962
| 5200 | 0 | 0 | 5177.646 | -237.545 | -231.962
| 5300 | 0 | 0 | 5277.646 | -237.545 | -231.962
| 5400 | 0 | 0 | 5377.646 | -237.545 | -231.962
| 5500 | 0 | 0 | 5477.646 | -237.545 | -231.962
| 5600 | 0 | 0 | 5577.646 | -237.545 | -231.962
| 5700 | 0 | 0 | 5677.646 | -237.545 | -231.962
| 5800 | 0 | 0 | 5777.646 | -237.545 | -231.962
| 5900 | 0 | 0 | 5877.646 | -237.545 | -231.962
| 6000 | 0 | 0 | 5977.646 | -237.545 | -231.962
| 6100 | 0 | 0 | 6077.646 | -237.545 | -231.962
| 6200 | 0 | 0 | 6177.646 | -237.545 | -231.962
| 6300 | 0 | 0 | 6277.646 | -237.545 | -231.962
| 6400 | 0 | 0 | 6377.646 | -237.545 | -231.962
| 6500 | 0 | 0 | 6477.646 | -237.545 | -231.962
| 6600 | 0 | 0 | 6577.646 | -237.545 | -231.962
| 6700 | 0 | 0 | 6677.646 | -237.545 | -231.962
| 6800 | 0 | 0 | 6777.646 | -237.545 | -231.962
| 6900 | 0 | 0 | 6877.646 | -237.545 | -231.962
| 7000 | 0 | 0 | 6977.646 | -237.545 | -231.962
| 7100 | 0 | 0 | 7077.646 | -237.545 | -231.962
| 7200 | 0 | 0 | 7177.646 | -237.545 | -231.962
| 7300 | 0 | 0 | 7277.646 | -237.545 | -231.962
| 7400 | 0 | 0 | 7377.646 | -237.545 | -231.962
| 7500 | 0 | 0 | 7477.646 | -237.545 | -231.962
| 7600 | 0 | 0 | 7577.646 | -237.545 | -231.962
| 7700 | 0 | 0 | 7677.646 | -237.545 | -231.962
| 7800 | 0 | 0 | 7777.646 | -237.545 | -231.962
| 7900 | 0 | 0 | 7877.646 | -237.545 | -231.962
| 8000 | 0 | 0 | 7977.646 | -237.545 | -231.962
| 8079.354 | 0 | 0 | 8057 | -237.545 | -231.962
| 8100 | 0.31 | 250 | 8077.646 | -237.564 | -232.014
| 8170.797 | 1.372 | 250 | 8148.435 | -237.919 | -232.99
| 8200 | 1.372 | 250 | 8177.629 | -238.158 | -233.647
| 8300 | 1.372 | 250 | 8277.601 | -238.977 | -235.897
| 8400 | 1.372 | 250 | 8377.572 | -239.796 | -238.146
| 8500 | 1.372 | 250 | 8477.543 | -240.614 | -240.395
| 8600 | 1.372 | 250 | 8577.515 | -241.433 | -242.645
| 8700 | 1.372 | 250 | 8677.486 | -242.252 | -244.894
| 8800 | 1.372 | 250 | 8777.457 | -243.071 | -247.144
| 8900 | 1.372 | 250 | 8877.429 | -243.889 | -249.393
| 9000 | 1.372 | 250 | 8977.4 | -244.708 | -251.642
| 9100 | 1.372 | 250 | 9077.371 | -245.527 | -253.892
| 9200 | 1.372 | 250 | 9177.343 | -246.345 | -256.141
| 9300 | 1.372 | 250 | 9277.314 | -247.164 | -258.391
| 9400 | 1.372 | 250 | 9377.285 | -247.983 | -260.64
| 9500 | 1.372 | 250 | 9477.257 | -248.802 | -262.89
| 9600 | 1.372 | 250 | 9577.228 | -249.62 | -265.139
| 9700 | 1.372 | 250 | 9677.199 | -250.439 | -267.388
| 9800 | 1.372 | 250 | 9777.171 | -251.258 | -269.638
| 9900 | 1.372 | 250 | 9877.142 | -252.076 | -271.887
| 10000 | 1.372 | 250 | 9977.114 | -252.895 | -274.137
| 10100 | 1.372 | 250 | 10077.085 | -253.714 | -276.386
| 10200 | 1.372 | 250 | 10177.056 | -254.532 | -278.635
| 10300 | 1.372 | 250 | 10277.028 | -255.351 | -280.885
| 10400 | 1.372 | 250 | 10376.999 | -256.17 | -283.134
| 10500 | 1.372 | 250 | 10476.97 | -256.989 | -285.384
| 10600 | 1.372 | 250 | 10576.942 | -257.807 | -287.633
| 10700 | 1.372 | 250 | 10676.913 | -258.626 | -289.882
| 10800 | 1.372 | 250 | 10776.884 | -259.445 | -292.132
| 10900 | 1.372 | 250 | 10876.856 | -260.263 | -294.381
| 11000 | 1.372 | 250 | 10976.827 | -261.082 | -296.631
| 11100 | 1.372 | 250 | 11076.798 | -261.901 | -298.88
| 11200 | 1.372 | 250 | 11176.77 | -262.72 | -301.129
| 11300 | 1.372 | 250 | 11276.741 | -263.538 | -303.379
| 11400 | 1.372 | 250 | 11376.712 | -264.357 | -305.628
| 11500 | 1.372 | 250 | 11476.684 | -265.176 | -307.878
| 11600 | 1.372 | 250 | 11576.655 | -265.994 | -310.127
| 11700 | 1.372 | 250 | 11676.626 | -266.813 | -312.376
| 11800 | 1.372 | 250 | 11776.598 | -267.632 | -314.626
| 11900 | 1.372 | 250 | 11876.569 | -268.45 | -316.875
| 12000 | 1.372 | 250 | 11976.54 | -269.269 | -319.125
| 12100 | 1.372 | 250 | 12076.512 | -270.088 | -321.374
| 12200 | 1.372 | 250 | 12176.483 | -270.907 | -323.623
| 12302.546 | 1.372 | 250 | 12279 | -271.746 | -325.93

## Sheet1 (hidden)
Nichols Federal 0994-24-21E
Nichols 0994-24-21W
Nichols 0994-24-20W
Nichols Federal 0994-24-20E
Nichols Federal 0994-24-19E
Nichols 0994-24-19W
Nichols 0994-24-18W
Nichols Federal 0994-24-18E
Nichols Federal 0994-24-17E
Nichols 0994-24-17W
Nichols 0994-24-16E
Nichols 0994-24-15E
Nichols 0994-24-16W
Nichols 0994-24-13E
Nichols 0994-24-12E
Nichols 0994-24-12W
Nichols 0994-24-11W
Nichols 0994-24-11E
Nichols 0994-24-10E
Nichols 0994-24-10W

## Lookup (hidden)
North Reference | RetunValue | Grid Type | ReturnValue | Deviation Indicator | ReturnValue
| 2 |  | 0 |  | 2
True |  | SPCS-Colorado Central-NAD27 |  | Directional
Grid |  | SPCS-Colorado Central-NAD83 |  | High Angle
|  | SPCS-Colorado North-NAD27 |  | Horizontal
SPCS-Colorado North-NAD83
SPCS-Colorado South-NAD27
SPCS-Colorado South-NAD83
UTM-Zone 12 NAD27
UTM-Zone 12 NAD83
UTM-Zone 13 NAD27
UTM-Zone 13 NAD83