## Data
Header Information | measured depth (ft) | inclination (°) | azimuth (°) | true vertical depth (ft) | northing +N/-S (ft) | easting +E/-W (ft)
Operator Name | 0 | 0 | 0 | 0 | 0 | 0 | BJU M23A FED 12A-23 496
Caerus Oil & Gas | 100 | 0 | 0 | 100 | 0 | 0 | BJU M23A FED 12B-23 496
Operator Number | 200 | 0 | 0 | 200 | 0 | 0 | BJU M23A FED 12C-23 496
86610 | 300 | 0 | 0 | 300 | 0 | 0 | BJU M23A FED 12D-23 496
Well Name and Number | 400 | 0 | 0 | 400 | 0 | 0 | BJU M23A FED 13A-23 496
BJU M23A FED 15B-23 496 | 500 | 3 | 194.454 | 499.954 | -2.535 | -0.653 | BJU M23A FED 13B-22 496
API Number (if available) | 586.628 | 5.599 | 194.454 | 586.331 | -8.823 | -2.274 | BJU M23A FED 13C-23 496
| 600 | 5.599 | 194.454 | 599.639 | -10.086 | -2.6 | BJU M23A FED 13D-23 496
Location: QQ SEC TWP RGE | 700 | 5.599 | 194.454 | 699.162 | -19.534 | -5.035 | BJU M23A FED 14A-23 496
W1/2 SW1/4, S23, T4S, R96W, 6th PM | 800 | 5.599 | 194.454 | 798.685 | -28.981 | -7.47 | BJU M23A FED 14D-23 496
Citing Type: Planned or Actual | 900 | 5.599 | 194.454 | 898.208 | -38.429 | -9.905 | BJU M23A FED 15A-23 496
Planned | 1000 | 5.599 | 194.454 | 997.731 | -47.876 | -12.34 | BJU M23A FED 15B-23 496
Deviation Indicator | 1100 | 5.599 | 194.454 | 1097.254 | -57.324 | -14.775 | BJU M23A FED 15C-23 496
Directional | 1200 | 5.599 | 194.454 | 1196.777 | -66.771 | -17.21 | BJU M23A FED 21A-23 496
North Reference | 1300 | 5.599 | 194.454 | 1296.3 | -76.219 | -19.646 | BJU M23A FED 21A-27 496
True | 1400 | 5.599 | 194.454 | 1395.823 | -85.666 | -22.081 | BJU M23A FED 21B-26 496
Grid Type | 1500 | 5.599 | 194.454 | 1495.346 | -95.114 | -24.516 | BJU M23A FED 23D-22 496
#VALUE! | 1600 | 5.599 | 194.454 | 1594.869 | -104.561 | -26.951 | BJU M23A FED 24A-22 496
| 1700 | 5.599 | 194.454 | 1694.392 | -114.009 | -29.386 | BJU M23A FED 24B-22 496
| 1800 | 5.599 | 194.454 | 1793.915 | -123.456 | -31.821 | BJU M23A FED 24C-22 496
| 1900 | 5.599 | 194.454 | 1893.438 | -132.904 | -34.256 | BJU M23A FED 24D-22 496
| 2000 | 5.599 | 194.454 | 1992.96 | -142.351 | -36.691 | BJU M23A FED 24D-23 496
| 2100 | 5.599 | 194.454 | 2092.483 | -151.799 | -39.126 | BJU M23A FED 25A-23 496
| 2200 | 5.599 | 194.454 | 2192.006 | -161.246 | -41.562 | BJU M23A FED 25B-22 496
| 2300 | 5.599 | 194.454 | 2291.529 | -170.694 | -43.997 | BJU M23A FED 25B-23 496
| 2400 | 5.599 | 194.454 | 2391.052 | -180.141 | -46.432 | BJU M23A FED 25C-22 496
| 2500 | 5.599 | 194.454 | 2490.575 | -189.588 | -48.867 | BJU M23A FED 25D-22 496
| 2600 | 5.599 | 194.454 | 2590.098 | -199.036 | -51.302
| 2700 | 5.599 | 194.454 | 2689.621 | -208.483 | -53.737
| 2800 | 5.599 | 194.454 | 2789.144 | -217.931 | -56.172
| 2900 | 5.599 | 194.454 | 2888.667 | -227.378 | -58.607
| 3000 | 5.599 | 194.454 | 2988.19 | -236.826 | -61.042
| 3100 | 5.599 | 194.454 | 3087.713 | -246.273 | -63.478
| 3200 | 5.599 | 194.454 | 3187.236 | -255.721 | -65.913
| 3300 | 5.599 | 194.454 | 3286.759 | -265.168 | -68.348
| 3400 | 5.599 | 194.454 | 3386.282 | -274.616 | -70.783
| 3500 | 5.599 | 194.454 | 3485.805 | -284.063 | -73.218
| 3600 | 5.599 | 194.454 | 3585.327 | -293.511 | -75.653
| 3700 | 5.599 | 194.454 | 3684.85 | -302.958 | -78.088
| 3800 | 5.599 | 194.454 | 3784.373 | -312.406 | -80.523
| 3900 | 5.599 | 194.454 | 3883.896 | -321.853 | -82.958
| 4000 | 5.599 | 194.454 | 3983.419 | -331.301 | -85.394
| 4100 | 5.599 | 194.454 | 4082.942 | -340.748 | -87.829
| 4200 | 5.599 | 194.454 | 4182.465 | -350.196 | -90.264
| 4300 | 5.599 | 194.454 | 4281.988 | -359.643 | -92.699
| 4400 | 5.599 | 194.454 | 4381.511 | -369.091 | -95.134
| 4500 | 5.599 | 194.454 | 4481.034 | -378.538 | -97.569
| 4600 | 5.599 | 194.454 | 4580.557 | -387.986 | -100.004
| 4700 | 5.599 | 194.454 | 4680.08 | -397.433 | -102.439
| 4800 | 5.599 | 194.454 | 4779.603 | -406.881 | -104.874
| 4900 | 5.599 | 194.454 | 4879.126 | -416.328 | -107.31
| 5000 | 5.599 | 194.454 | 4978.649 | -425.776 | -109.745
| 5100 | 5.599 | 194.454 | 5078.172 | -435.223 | -112.18
| 5200 | 5.599 | 194.454 | 5177.694 | -444.671 | -114.615
| 5300 | 5.599 | 194.454 | 5277.217 | -454.118 | -117.05
| 5400 | 5.599 | 194.454 | 5376.74 | -463.566 | -119.485
| 5500 | 5.599 | 194.454 | 5476.263 | -473.013 | -121.92
| 5600 | 5.599 | 194.454 | 5575.786 | -482.461 | -124.355
| 5700 | 5.599 | 194.454 | 5675.309 | -491.908 | -126.79
| 5800 | 5.599 | 194.454 | 5774.832 | -501.356 | -129.226
| 5900 | 5.599 | 194.454 | 5874.355 | -510.803 | -131.661
| 6000 | 5.599 | 194.454 | 5973.878 | -520.251 | -134.096
| 6072.135 | 5.599 | 194.454 | 6045.669 | -527.066 | -135.852
| 6100 | 4.763 | 194.454 | 6073.42 | -529.502 | -136.48
| 6200 | 1.763 | 194.454 | 6173.246 | -535.013 | -137.901
| 6258.763 | 0 | 0 | 6232 | -535.888 | -138.126
| 6300 | 0 | 0 | 6273.237 | -535.888 | -138.126
| 6400 | 0 | 0 | 6373.237 | -535.888 | -138.126
| 6500 | 0 | 0 | 6473.237 | -535.888 | -138.126
| 6600 | 0 | 0 | 6573.237 | -535.888 | -138.126
| 6700 | 0 | 0 | 6673.237 | -535.888 | -138.126
| 6800 | 0 | 0 | 6773.237 | -535.888 | -138.126
| 6900 | 0 | 0 | 6873.237 | -535.888 | -138.126
| 7000 | 0 | 0 | 6973.237 | -535.888 | -138.126
| 7100 | 0 | 0 | 7073.237 | -535.888 | -138.126
| 7200 | 0 | 0 | 7173.237 | -535.888 | -138.126
| 7300 | 0 | 0 | 7273.237 | -535.888 | -138.126
| 7400 | 0 | 0 | 7373.237 | -535.888 | -138.126
| 7500 | 0 | 0 | 7473.237 | -535.888 | -138.126
| 7600 | 0 | 0 | 7573.237 | -535.888 | -138.126
| 7700 | 0 | 0 | 7673.237 | -535.888 | -138.126
| 7800 | 0 | 0 | 7773.237 | -535.888 | -138.126
| 7900 | 0 | 0 | 7873.237 | -535.888 | -138.126
| 8000 | 0 | 0 | 7973.237 | -535.888 | -138.126
| 8058.763 | 0 | 0 | 8032 | -535.888 | -138.126
| 8100 | 0.619 | 250 | 8073.236 | -535.965 | -138.336
| 8149.964 | 1.368 | 250 | 8123.192 | -536.261 | -139.15
| 8200 | 1.368 | 250 | 8173.214 | -536.669 | -140.272
| 8300 | 1.368 | 250 | 8273.186 | -537.486 | -142.516
| 8400 | 1.368 | 250 | 8373.157 | -538.302 | -144.759
| 8500 | 1.368 | 250 | 8473.129 | -539.119 | -147.002
| 8600 | 1.368 | 250 | 8573.1 | -539.935 | -149.246
| 8700 | 1.368 | 250 | 8673.072 | -540.752 | -151.489
| 8800 | 1.368 | 250 | 8773.043 | -541.569 | -153.733
| 8900 | 1.368 | 250 | 8873.015 | -542.385 | -155.976
| 9000 | 1.368 | 250 | 8972.986 | -543.202 | -158.22
| 9100 | 1.368 | 250 | 9072.958 | -544.018 | -160.463
| 9200 | 1.368 | 250 | 9172.929 | -544.835 | -162.706
| 9300 | 1.368 | 250 | 9272.901 | -545.651 | -164.95
| 9400 | 1.368 | 250 | 9372.872 | -546.468 | -167.193
| 9500 | 1.368 | 250 | 9472.844 | -547.284 | -169.437
| 9600 | 1.368 | 250 | 9572.815 | -548.101 | -171.68
| 9700 | 1.368 | 250 | 9672.787 | -548.917 | -173.924
| 9800 | 1.368 | 250 | 9772.758 | -549.734 | -176.167
| 9900 | 1.368 | 250 | 9872.73 | -550.55 | -178.41
| 10000 | 1.368 | 250 | 9972.701 | -551.367 | -180.654
| 10100 | 1.368 | 250 | 10072.672 | -552.184 | -182.897
| 10200 | 1.368 | 250 | 10172.644 | -553 | -185.141
| 10300 | 1.368 | 250 | 10272.615 | -553.817 | -187.384
| 10400 | 1.368 | 250 | 10372.587 | -554.633 | -189.628
| 10500 | 1.368 | 250 | 10472.558 | -555.45 | -191.871
| 10600 | 1.368 | 250 | 10572.53 | -556.266 | -194.114
| 10700 | 1.368 | 250 | 10672.501 | -557.083 | -196.358
| 10800 | 1.368 | 250 | 10772.473 | -557.899 | -198.601
| 10900 | 1.368 | 250 | 10872.444 | -558.716 | -200.845
| 11000 | 1.368 | 250 | 10972.416 | -559.532 | -203.088
| 11100 | 1.368 | 250 | 11072.387 | -560.349 | -205.332
| 11200 | 1.368 | 250 | 11172.359 | -561.165 | -207.575
| 11300 | 1.368 | 250 | 11272.33 | -561.982 | -209.819
| 11400 | 1.368 | 250 | 11372.302 | -562.798 | -212.062
| 11500 | 1.368 | 250 | 11472.273 | -563.615 | -214.305
| 11600 | 1.368 | 250 | 11572.245 | -564.432 | -216.549
| 11700 | 1.368 | 250 | 11672.216 | -565.248 | -218.792
| 11800 | 1.368 | 250 | 11772.188 | -566.065 | -221.036
| 11900 | 1.368 | 250 | 11872.159 | -566.881 | -223.279
| 12000 | 1.368 | 250 | 11972.131 | -567.698 | -225.523
| 12100 | 1.368 | 250 | 12072.102 | -568.514 | -227.766
| 12200 | 1.368 | 250 | 12172.074 | -569.331 | -230.009
| 12292.953 | 1.368 | 250 | 12265 | -570.09 | -232.095
| 12293 | 1.368 | 250 | 12265.486 | -570.094 | -232.106

## Sheet1 (hidden)
Nichols Federal 0994-24-21E
Nichols 0994-24-21W
Nichols 0994-24-20W
Nichols Federal 0994-24-20E
Nichols Federal 0994-24-19E
Nichols 0994-24-19W
Nichols 0994-24-18W
Nichols Federal 0994-24-18E
Nichols Federal 0994-24-17E
Nichols 0994-24-17W
Nichols 0994-24-16E
Nichols 0994-24-15E
Nichols 0994-24-16W
Nichols 0994-24-13E
Nichols 0994-24-12E
Nichols 0994-24-12W
Nichols 0994-24-11W
Nichols 0994-24-11E
Nichols 0994-24-10E
Nichols 0994-24-10W

## Lookup (hidden)
North Reference | RetunValue | Grid Type | ReturnValue | Deviation Indicator | ReturnValue
| 2 |  | 0 |  | 2
True |  | SPCS-Colorado Central-NAD27 |  | Directional
Grid |  | SPCS-Colorado Central-NAD83 |  | High Angle
|  | SPCS-Colorado North-NAD27 |  | Horizontal
SPCS-Colorado North-NAD83
SPCS-Colorado South-NAD27
SPCS-Colorado South-NAD83
UTM-Zone 12 NAD27
UTM-Zone 12 NAD83
UTM-Zone 13 NAD27
UTM-Zone 13 NAD83