## Data
Header Information | measured depth (ft) | inclination (°) | azimuth (°) | true vertical depth (ft) | northing +N/-S (ft) | easting +E/-W (ft)
Operator Name | 0 | 0 | 0 | 0 | 0 | 0 | BJU M23A FED 12A-23 496
Caerus Oil & Gas | 100 | 0 | 0 | 100 | 0 | 0 | BJU M23A FED 12B-23 496
Operator Number | 200 | 0 | 0 | 200 | 0 | 0 | BJU M23A FED 12C-23 496
86610 | 275 | 0 | 0 | 275 | 0 | 0 | BJU M23A FED 12D-23 496
Well Name and Number | 300 | 0.75 | 193.68 | 299.999 | -0.159 | -0.039 | BJU M23A FED 13A-23 496
BJU M23A FED 15C-23 496 | 400 | 3.75 | 193.68 | 399.911 | -3.973 | -0.967 | BJU M23A FED 13B-22 496
API Number (if available) | 485.145 | 6.304 | 193.68 | 484.721 | -11.222 | -2.732 | BJU M23A FED 13C-23 496
| 500 | 6.304 | 193.68 | 499.486 | -12.807 | -3.117 | BJU M23A FED 13D-23 496
Location: QQ SEC TWP RGE | 600 | 6.304 | 193.68 | 598.882 | -23.476 | -5.714 | BJU M23A FED 14A-23 496
W1/2 SW1/4, S23, T4S, R96W, 6th PM | 700 | 6.304 | 193.68 | 698.277 | -34.146 | -8.312 | BJU M23A FED 14D-23 496
Citing Type: Planned or Actual | 800 | 6.304 | 193.68 | 797.672 | -44.815 | -10.909 | BJU M23A FED 15A-23 496
Planned | 900 | 6.304 | 193.68 | 897.067 | -55.485 | -13.506 | BJU M23A FED 15B-23 496
Deviation Indicator | 1000 | 6.304 | 193.68 | 996.463 | -66.154 | -16.103 | BJU M23A FED 15C-23 496
Directional | 1100 | 6.304 | 193.68 | 1095.858 | -76.824 | -18.7 | BJU M23A FED 21A-23 496
North Reference | 1200 | 6.304 | 193.68 | 1195.253 | -87.493 | -21.297 | BJU M23A FED 21A-27 496
True | 1300 | 6.304 | 193.68 | 1294.648 | -98.162 | -23.894 | BJU M23A FED 21B-26 496
Grid Type | 1400 | 6.304 | 193.68 | 1394.044 | -108.832 | -26.491 | BJU M23A FED 23D-22 496
#VALUE! | 1500 | 6.304 | 193.68 | 1493.439 | -119.501 | -29.088 | BJU M23A FED 24A-22 496
| 1600 | 6.304 | 193.68 | 1592.834 | -130.171 | -31.685 | BJU M23A FED 24B-22 496
| 1700 | 6.304 | 193.68 | 1692.23 | -140.84 | -34.282 | BJU M23A FED 24C-22 496
| 1800 | 6.304 | 193.68 | 1791.625 | -151.51 | -36.879 | BJU M23A FED 24D-22 496
| 1900 | 6.304 | 193.68 | 1891.02 | -162.179 | -39.476 | BJU M23A FED 24D-23 496
| 2000 | 6.304 | 193.68 | 1990.415 | -172.848 | -42.074 | BJU M23A FED 25A-23 496
| 2100 | 6.304 | 193.68 | 2089.811 | -183.518 | -44.671 | BJU M23A FED 25B-22 496
| 2200 | 6.304 | 193.68 | 2189.206 | -194.187 | -47.268 | BJU M23A FED 25B-23 496
| 2300 | 6.304 | 193.68 | 2288.601 | -204.857 | -49.865 | BJU M23A FED 25C-22 496
| 2400 | 6.304 | 193.68 | 2387.996 | -215.526 | -52.462 | BJU M23A FED 25D-22 496
| 2500 | 6.304 | 193.68 | 2487.392 | -226.196 | -55.059
| 2600 | 6.304 | 193.68 | 2586.787 | -236.865 | -57.656
| 2700 | 6.304 | 193.68 | 2686.182 | -247.534 | -60.253
| 2800 | 6.304 | 193.68 | 2785.577 | -258.204 | -62.85
| 2900 | 6.304 | 193.68 | 2884.973 | -268.873 | -65.447
| 3000 | 6.304 | 193.68 | 2984.368 | -279.543 | -68.044
| 3100 | 6.304 | 193.68 | 3083.763 | -290.212 | -70.641
| 3200 | 6.304 | 193.68 | 3183.158 | -300.882 | -73.238
| 3300 | 6.304 | 193.68 | 3282.554 | -311.551 | -75.836
| 3400 | 6.304 | 193.68 | 3381.949 | -322.221 | -78.433
| 3500 | 6.304 | 193.68 | 3481.344 | -332.89 | -81.03
| 3600 | 6.304 | 193.68 | 3580.74 | -343.559 | -83.627
| 3700 | 6.304 | 193.68 | 3680.135 | -354.229 | -86.224
| 3800 | 6.304 | 193.68 | 3779.53 | -364.898 | -88.821
| 3900 | 6.304 | 193.68 | 3878.925 | -375.568 | -91.418
| 4000 | 6.304 | 193.68 | 3978.321 | -386.237 | -94.015
| 4100 | 6.304 | 193.68 | 4077.716 | -396.907 | -96.612
| 4200 | 6.304 | 193.68 | 4177.111 | -407.576 | -99.209
| 4300 | 6.304 | 193.68 | 4276.506 | -418.245 | -101.806
| 4400 | 6.304 | 193.68 | 4375.902 | -428.915 | -104.403
| 4500 | 6.304 | 193.68 | 4475.297 | -439.584 | -107
| 4600 | 6.304 | 193.68 | 4574.692 | -450.254 | -109.598
| 4700 | 6.304 | 193.68 | 4674.087 | -460.923 | -112.195
| 4800 | 6.304 | 193.68 | 4773.483 | -471.593 | -114.792
| 4900 | 6.304 | 193.68 | 4872.878 | -482.262 | -117.389
| 5000 | 6.304 | 193.68 | 4972.273 | -492.931 | -119.986
| 5100 | 6.304 | 193.68 | 5071.669 | -503.601 | -122.583
| 5200 | 6.304 | 193.68 | 5171.064 | -514.27 | -125.18
| 5300 | 6.304 | 193.68 | 5270.459 | -524.94 | -127.777
| 5400 | 6.304 | 193.68 | 5369.854 | -535.609 | -130.374
| 5500 | 6.304 | 193.68 | 5469.25 | -546.279 | -132.971
| 5600 | 6.304 | 193.68 | 5568.645 | -556.948 | -135.568
| 5700 | 6.304 | 193.68 | 5668.04 | -567.617 | -138.165
| 5800 | 6.304 | 193.68 | 5767.435 | -578.287 | -140.762
| 5900 | 6.304 | 193.68 | 5866.831 | -588.956 | -143.359
| 6000 | 6.304 | 193.68 | 5966.226 | -599.626 | -145.957
| 6100 | 6.304 | 193.68 | 6065.621 | -610.295 | -148.554
| 6200 | 6.304 | 193.68 | 6165.016 | -620.965 | -151.151
| 6300 | 6.304 | 193.68 | 6264.412 | -631.634 | -153.748
| 6400 | 6.304 | 193.68 | 6363.807 | -642.304 | -156.345
| 6500 | 6.304 | 193.68 | 6463.202 | -652.973 | -158.942
| 6600 | 6.304 | 193.68 | 6562.597 | -663.642 | -161.539
| 6700 | 6.304 | 193.68 | 6661.993 | -674.312 | -164.136
| 6800 | 6.304 | 193.68 | 6761.388 | -684.981 | -166.733
| 6900 | 6.304 | 193.68 | 6860.783 | -695.651 | -169.33
| 7000 | 6.304 | 193.68 | 6960.179 | -706.32 | -171.927
| 7100 | 6.304 | 193.68 | 7059.574 | -716.99 | -174.524
| 7200 | 6.304 | 193.68 | 7158.969 | -727.659 | -177.121
| 7300 | 6.304 | 193.68 | 7258.364 | -738.328 | -179.719
| 7400 | 6.304 | 193.68 | 7357.76 | -748.998 | -182.316
| 7500 | 6.304 | 193.68 | 7457.155 | -759.667 | -184.913
| 7600 | 6.304 | 193.68 | 7556.55 | -770.337 | -187.51
| 7700 | 6.304 | 193.68 | 7655.945 | -781.006 | -190.107
| 7800 | 6.304 | 193.68 | 7755.341 | -791.676 | -192.704
| 7850.242 | 6.304 | 193.68 | 7805.279 | -797.036 | -194.009
| 7900 | 4.812 | 193.68 | 7854.801 | -801.718 | -195.149
| 8000 | 1.812 | 193.68 | 7954.623 | -807.331 | -196.515
| 8060.387 | 0 | 0 | 8015 | -808.258 | -196.74
| 8100 | 0.594 | 250 | 8054.612 | -808.328 | -196.933
| 8151.654 | 1.369 | 250 | 8106.258 | -808.631 | -197.765
| 8200 | 1.369 | 250 | 8154.591 | -809.026 | -198.85
| 8300 | 1.369 | 250 | 8254.562 | -809.843 | -201.095
| 8400 | 1.369 | 250 | 8354.533 | -810.66 | -203.34
| 8500 | 1.369 | 250 | 8454.505 | -811.477 | -205.585
| 8600 | 1.369 | 250 | 8554.476 | -812.295 | -207.831
| 8700 | 1.369 | 250 | 8654.448 | -813.112 | -210.076
| 8800 | 1.369 | 250 | 8754.419 | -813.929 | -212.321
| 8900 | 1.369 | 250 | 8854.391 | -814.746 | -214.566
| 9000 | 1.369 | 250 | 8954.362 | -815.563 | -216.811
| 9100 | 1.369 | 250 | 9054.334 | -816.38 | -219.056
| 9200 | 1.369 | 250 | 9154.305 | -817.197 | -221.301
| 9300 | 1.369 | 250 | 9254.277 | -818.014 | -223.546
| 9400 | 1.369 | 250 | 9354.248 | -818.832 | -225.791
| 9500 | 1.369 | 250 | 9454.219 | -819.649 | -228.036
| 9600 | 1.369 | 250 | 9554.191 | -820.466 | -230.281
| 9700 | 1.369 | 250 | 9654.162 | -821.283 | -232.526
| 9800 | 1.369 | 250 | 9754.134 | -822.1 | -234.771
| 9900 | 1.369 | 250 | 9854.105 | -822.917 | -237.016
| 10000 | 1.369 | 250 | 9954.077 | -823.734 | -239.261
| 10100 | 1.369 | 250 | 10054.048 | -824.551 | -241.506
| 10200 | 1.369 | 250 | 10154.02 | -825.369 | -243.751
| 10300 | 1.369 | 250 | 10253.991 | -826.186 | -245.997
| 10400 | 1.369 | 250 | 10353.963 | -827.003 | -248.242
| 10500 | 1.369 | 250 | 10453.934 | -827.82 | -250.487
| 10600 | 1.369 | 250 | 10553.905 | -828.637 | -252.732
| 10700 | 1.369 | 250 | 10653.877 | -829.454 | -254.977
| 10800 | 1.369 | 250 | 10753.848 | -830.271 | -257.222
| 10900 | 1.369 | 250 | 10853.82 | -831.088 | -259.467
| 11000 | 1.369 | 250 | 10953.791 | -831.906 | -261.712
| 11100 | 1.369 | 250 | 11053.763 | -832.723 | -263.957
| 11200 | 1.369 | 250 | 11153.734 | -833.54 | -266.202
| 11300 | 1.369 | 250 | 11253.706 | -834.357 | -268.447
| 11400 | 1.369 | 250 | 11353.677 | -835.174 | -270.692
| 11500 | 1.369 | 250 | 11453.649 | -835.991 | -272.937
| 11600 | 1.369 | 250 | 11553.62 | -836.808 | -275.182
| 11700 | 1.369 | 250 | 11653.591 | -837.625 | -277.427
| 11800 | 1.369 | 250 | 11753.563 | -838.443 | -279.672
| 11900 | 1.369 | 250 | 11853.534 | -839.26 | -281.917
| 12000 | 1.369 | 250 | 11953.506 | -840.077 | -284.163
| 12100 | 1.369 | 250 | 12053.477 | -840.894 | -286.408
| 12200 | 1.369 | 250 | 12153.449 | -841.711 | -288.653
| 12291.577 | 1.369 | 250 | 12245 | -842.459 | -290.709

## Sheet1 (hidden)
Nichols Federal 0994-24-21E
Nichols 0994-24-21W
Nichols 0994-24-20W
Nichols Federal 0994-24-20E
Nichols Federal 0994-24-19E
Nichols 0994-24-19W
Nichols 0994-24-18W
Nichols Federal 0994-24-18E
Nichols Federal 0994-24-17E
Nichols 0994-24-17W
Nichols 0994-24-16E
Nichols 0994-24-15E
Nichols 0994-24-16W
Nichols 0994-24-13E
Nichols 0994-24-12E
Nichols 0994-24-12W
Nichols 0994-24-11W
Nichols 0994-24-11E
Nichols 0994-24-10E
Nichols 0994-24-10W

## Lookup (hidden)
North Reference | RetunValue | Grid Type | ReturnValue | Deviation Indicator | ReturnValue
| 2 |  | 0 |  | 2
True |  | SPCS-Colorado Central-NAD27 |  | Directional
Grid |  | SPCS-Colorado Central-NAD83 |  | High Angle
|  | SPCS-Colorado North-NAD27 |  | Horizontal
SPCS-Colorado North-NAD83
SPCS-Colorado South-NAD27
SPCS-Colorado South-NAD83
UTM-Zone 12 NAD27
UTM-Zone 12 NAD83
UTM-Zone 13 NAD27
UTM-Zone 13 NAD83