## Data
Header Information | measured depth (ft) | inclination (°) | azimuth (°) | true vertical depth (ft) | northing +N/-S (ft) | easting +E/-W (ft)
Operator Name | 0 | 0 | 0 | 0 | 0 | 0 | BJU M23A FED 12A-23 496
Caerus Oil & Gas | 100 | 0 | 0 | 100 | 0 | 0 | BJU M23A FED 12B-23 496
Operator Number | 200 | 0 | 0 | 200 | 0 | 0 | BJU M23A FED 12C-23 496
86610 | 290 | 0 | 0 | 290 | 0 | 0 | BJU M23A FED 12D-23 496
Well Name and Number | 300 | 0.3 | 268.624 | 300 | -0.001 | -0.026 | BJU M23A FED 13A-23 496
BJU M23A FED 25C-22 496 | 400 | 3.3 | 268.624 | 399.939 | -0.076 | -3.166 | BJU M23A FED 13B-22 496
API Number (if available) | 500 | 6.3 | 268.624 | 499.577 | -0.277 | -11.53 | BJU M23A FED 13C-23 496
| 600 | 9.3 | 268.624 | 598.641 | -0.603 | -25.096 | BJU M23A FED 13D-23 496
Location: QQ SEC TWP RGE | 700 | 12.3 | 268.624 | 696.858 | -1.053 | -43.827 | BJU M23A FED 14A-23 496
W1/2 SW1/4, S23, T4S, R96W, 6th PM | 800 | 15.3 | 268.624 | 793.96 | -1.625 | -67.671 | BJU M23A FED 14D-23 496
Citing Type: Planned or Actual | 865.847 | 17.275 | 268.624 | 857.161 | -2.069 | -86.132 | BJU M23A FED 15A-23 496
Planned | 900 | 17.275 | 268.624 | 889.774 | -2.312 | -96.271 | BJU M23A FED 15B-23 496
Deviation Indicator | 1000 | 17.275 | 268.624 | 985.263 | -3.025 | -125.959 | BJU M23A FED 15C-23 496
Directional | 1100 | 17.275 | 268.624 | 1080.752 | -3.738 | -155.647 | BJU M23A FED 21A-23 496
North Reference | 1200 | 17.275 | 268.624 | 1176.24 | -4.451 | -185.335 | BJU M23A FED 21A-27 496
True | 1300 | 17.275 | 268.624 | 1271.729 | -5.164 | -215.023 | BJU M23A FED 21B-26 496
Grid Type | 1400 | 17.275 | 268.624 | 1367.218 | -5.877 | -244.711 | BJU M23A FED 23D-22 496
#VALUE! | 1500 | 17.275 | 268.624 | 1462.707 | -6.59 | -274.399 | BJU M23A FED 24A-22 496
| 1600 | 17.275 | 268.624 | 1558.196 | -7.303 | -304.087 | BJU M23A FED 24B-22 496
| 1700 | 17.275 | 268.624 | 1653.685 | -8.016 | -333.775 | BJU M23A FED 24C-22 496
| 1800 | 17.275 | 268.624 | 1749.173 | -8.729 | -363.463 | BJU M23A FED 24D-22 496
| 1900 | 17.275 | 268.624 | 1844.662 | -9.442 | -393.151 | BJU M23A FED 24D-23 496
| 2000 | 17.275 | 268.624 | 1940.151 | -10.155 | -422.839 | BJU M23A FED 25A-23 496
| 2100 | 17.275 | 268.624 | 2035.64 | -10.868 | -452.527 | BJU M23A FED 25B-22 496
| 2200 | 17.275 | 268.624 | 2131.129 | -11.581 | -482.215 | BJU M23A FED 25B-23 496
| 2300 | 17.275 | 268.624 | 2226.618 | -12.294 | -511.902 | BJU M23A FED 25C-22 496
| 2400 | 17.275 | 268.624 | 2322.106 | -13.007 | -541.59 | BJU M23A FED 25D-22 496
| 2500 | 17.275 | 268.624 | 2417.595 | -13.72 | -571.278
| 2600 | 17.275 | 268.624 | 2513.084 | -14.433 | -600.966
| 2700 | 17.275 | 268.624 | 2608.573 | -15.146 | -630.654
| 2800 | 17.275 | 268.624 | 2704.062 | -15.859 | -660.342
| 2900 | 17.275 | 268.624 | 2799.551 | -16.572 | -690.03
| 3000 | 17.275 | 268.624 | 2895.039 | -17.285 | -719.718
| 3100 | 17.275 | 268.624 | 2990.528 | -17.998 | -749.406
| 3200 | 17.275 | 268.624 | 3086.017 | -18.711 | -779.094
| 3300 | 17.275 | 268.624 | 3181.506 | -19.424 | -808.782
| 3400 | 17.275 | 268.624 | 3276.995 | -20.137 | -838.47
| 3500 | 17.275 | 268.624 | 3372.484 | -20.85 | -868.158
| 3600 | 17.275 | 268.624 | 3467.972 | -21.563 | -897.846
| 3700 | 17.275 | 268.624 | 3563.461 | -22.276 | -927.534
| 3800 | 17.275 | 268.624 | 3658.95 | -22.989 | -957.221
| 3900 | 17.275 | 268.624 | 3754.439 | -23.702 | -986.909
| 4000 | 17.275 | 268.624 | 3849.928 | -24.415 | -1016.597
| 4100 | 17.275 | 268.624 | 3945.417 | -25.127 | -1046.285
| 4200 | 17.275 | 268.624 | 4040.906 | -25.84 | -1075.973
| 4300 | 17.275 | 268.624 | 4136.394 | -26.553 | -1105.661
| 4400 | 17.275 | 268.624 | 4231.883 | -27.266 | -1135.349
| 4500 | 17.275 | 268.624 | 4327.372 | -27.979 | -1165.037
| 4600 | 17.275 | 268.624 | 4422.861 | -28.692 | -1194.725
| 4700 | 17.275 | 268.624 | 4518.35 | -29.405 | -1224.413
| 4800 | 17.275 | 268.624 | 4613.839 | -30.118 | -1254.101
| 4900 | 17.275 | 268.624 | 4709.327 | -30.831 | -1283.789
| 5000 | 17.275 | 268.624 | 4804.816 | -31.544 | -1313.477
| 5100 | 17.275 | 268.624 | 4900.305 | -32.257 | -1343.165
| 5200 | 17.275 | 268.624 | 4995.794 | -32.97 | -1372.853
| 5300 | 17.275 | 268.624 | 5091.283 | -33.683 | -1402.54
| 5400 | 17.275 | 268.624 | 5186.772 | -34.396 | -1432.228
| 5500 | 17.275 | 268.624 | 5282.26 | -35.109 | -1461.916
| 5600 | 17.275 | 268.624 | 5377.749 | -35.822 | -1491.604
| 5700 | 17.275 | 268.624 | 5473.238 | -36.535 | -1521.292
| 5800 | 17.275 | 268.624 | 5568.727 | -37.248 | -1550.98
| 5900 | 17.275 | 268.624 | 5664.216 | -37.961 | -1580.668
| 6000 | 17.275 | 268.624 | 5759.705 | -38.674 | -1610.356
| 6100 | 17.275 | 268.624 | 5855.193 | -39.387 | -1640.044
| 6200 | 17.275 | 268.624 | 5950.682 | -40.1 | -1669.732
| 6300 | 17.275 | 268.624 | 6046.171 | -40.813 | -1699.42
| 6400 | 17.275 | 268.624 | 6141.66 | -41.526 | -1729.108
| 6500 | 17.275 | 268.624 | 6237.149 | -42.239 | -1758.796
| 6600 | 17.275 | 268.624 | 6332.638 | -42.952 | -1788.484
| 6700 | 17.275 | 268.624 | 6428.126 | -43.665 | -1818.172
| 6800 | 17.275 | 268.624 | 6523.615 | -44.378 | -1847.859
| 6900 | 17.275 | 268.624 | 6619.104 | -45.091 | -1877.547
| 7000 | 17.275 | 268.624 | 6714.593 | -45.804 | -1907.235
| 7100 | 17.275 | 268.624 | 6810.082 | -46.517 | -1936.923
| 7200 | 17.275 | 268.624 | 6905.571 | -47.23 | -1966.611
| 7300 | 17.275 | 268.624 | 7001.059 | -47.943 | -1996.299
| 7400 | 17.275 | 268.624 | 7096.548 | -48.656 | -2025.987
| 7500 | 17.275 | 268.624 | 7192.037 | -49.369 | -2055.675
| 7600 | 17.275 | 268.624 | 7287.526 | -50.082 | -2085.363
| 7700 | 17.275 | 268.624 | 7383.015 | -50.795 | -2115.051
| 7754.272 | 17.275 | 268.624 | 7434.839 | -51.182 | -2131.163
| 7800 | 15.904 | 268.624 | 7478.662 | -51.495 | -2144.215
| 7900 | 12.904 | 268.624 | 7575.508 | -52.092 | -2169.08
| 8000 | 9.904 | 268.624 | 7673.522 | -52.567 | -2188.844
| 8100 | 6.904 | 268.624 | 7772.437 | -52.918 | -2203.452
| 8200 | 3.904 | 268.624 | 7871.982 | -53.144 | -2212.866
| 8300 | 0.904 | 268.624 | 7971.882 | -53.245 | -2217.058
| 8330.119 | 0 | 0 | 8002 | -53.25 | -2217.295
| 8400 | 1.048 | 250 | 8071.877 | -53.469 | -2217.896
| 8422.751 | 1.389 | 250 | 8094.623 | -53.635 | -2218.351
| 8500 | 1.389 | 250 | 8171.849 | -54.275 | -2220.111
| 8600 | 1.389 | 250 | 8271.82 | -55.105 | -2222.389
| 8700 | 1.389 | 250 | 8371.79 | -55.934 | -2224.668
| 8800 | 1.389 | 250 | 8471.761 | -56.763 | -2226.947
| 8900 | 1.389 | 250 | 8571.732 | -57.593 | -2229.225
| 9000 | 1.389 | 250 | 8671.702 | -58.422 | -2231.504
| 9100 | 1.389 | 250 | 8771.673 | -59.251 | -2233.783
| 9200 | 1.389 | 250 | 8871.643 | -60.081 | -2236.061
| 9300 | 1.389 | 250 | 8971.614 | -60.91 | -2238.34
| 9400 | 1.389 | 250 | 9071.585 | -61.739 | -2240.618
| 9500 | 1.389 | 250 | 9171.555 | -62.569 | -2242.897
| 9600 | 1.389 | 250 | 9271.526 | -63.398 | -2245.176
| 9700 | 1.389 | 250 | 9371.496 | -64.227 | -2247.454
| 9800 | 1.389 | 250 | 9471.467 | -65.057 | -2249.733
| 9900 | 1.389 | 250 | 9571.438 | -65.886 | -2252.012
| 10000 | 1.389 | 250 | 9671.408 | -66.715 | -2254.29
| 10100 | 1.389 | 250 | 9771.379 | -67.545 | -2256.569
| 10200 | 1.389 | 250 | 9871.349 | -68.374 | -2258.848
| 10300 | 1.389 | 250 | 9971.32 | -69.203 | -2261.126
| 10400 | 1.389 | 250 | 10071.291 | -70.033 | -2263.405
| 10500 | 1.389 | 250 | 10171.261 | -70.862 | -2265.683
| 10600 | 1.389 | 250 | 10271.232 | -71.691 | -2267.962
| 10700 | 1.389 | 250 | 10371.202 | -72.521 | -2270.241
| 10800 | 1.389 | 250 | 10471.173 | -73.35 | -2272.519
| 10900 | 1.389 | 250 | 10571.144 | -74.179 | -2274.798
| 11000 | 1.389 | 250 | 10671.114 | -75.009 | -2277.077
| 11100 | 1.389 | 250 | 10771.085 | -75.838 | -2279.355
| 11200 | 1.389 | 250 | 10871.055 | -76.667 | -2281.634
| 11300 | 1.389 | 250 | 10971.026 | -77.497 | -2283.912
| 11400 | 1.389 | 250 | 11070.997 | -78.326 | -2286.191
| 11500 | 1.389 | 250 | 11170.967 | -79.155 | -2288.47
| 11600 | 1.389 | 250 | 11270.938 | -79.985 | -2290.748
| 11700 | 1.389 | 250 | 11370.908 | -80.814 | -2293.027
| 11800 | 1.389 | 250 | 11470.879 | -81.644 | -2295.306
| 11900 | 1.389 | 250 | 11570.85 | -82.473 | -2297.584
| 12000 | 1.389 | 250 | 11670.82 | -83.302 | -2299.863
| 12100 | 1.389 | 250 | 11770.791 | -84.132 | -2302.141
| 12200 | 1.389 | 250 | 11870.761 | -84.961 | -2304.42
| 12300 | 1.389 | 250 | 11970.732 | -85.79 | -2306.699
| 12400 | 1.389 | 250 | 12070.703 | -86.62 | -2308.977
| 12500.327 | 1.389 | 250 | 12171 | -87.452 | -2311.263

## Sheet1 (hidden)
Nichols Federal 0994-24-21E
Nichols 0994-24-21W
Nichols 0994-24-20W
Nichols Federal 0994-24-20E
Nichols Federal 0994-24-19E
Nichols 0994-24-19W
Nichols 0994-24-18W
Nichols Federal 0994-24-18E
Nichols Federal 0994-24-17E
Nichols 0994-24-17W
Nichols 0994-24-16E
Nichols 0994-24-15E
Nichols 0994-24-16W
Nichols 0994-24-13E
Nichols 0994-24-12E
Nichols 0994-24-12W
Nichols 0994-24-11W
Nichols 0994-24-11E
Nichols 0994-24-10E
Nichols 0994-24-10W

## Lookup (hidden)
North Reference | RetunValue | Grid Type | ReturnValue | Deviation Indicator | ReturnValue
| 2 |  | 0 |  | 2
True |  | SPCS-Colorado Central-NAD27 |  | Directional
Grid |  | SPCS-Colorado Central-NAD83 |  | High Angle
|  | SPCS-Colorado North-NAD27 |  | Horizontal
SPCS-Colorado North-NAD83
SPCS-Colorado South-NAD27
SPCS-Colorado South-NAD83
UTM-Zone 12 NAD27
UTM-Zone 12 NAD83
UTM-Zone 13 NAD27
UTM-Zone 13 NAD83