## Data
Header Information | measured depth (ft) | inclination (°) | azimuth (°) | true vertical depth (ft) | northing +N/-S (ft) | easting +E/-W (ft)
Operator Name | 0 | 0 | 0 | 0 | 0 | 0 | BJU M23A FED 12A-23 496
Caerus Oil & Gas | 100 | 0 | 0 | 100 | 0 | 0 | BJU M23A FED 12B-23 496
Operator Number | 200 | 0 | 0 | 200 | 0 | 0 | BJU M23A FED 12C-23 496
86610 | 300 | 3 | 262.654 | 299.954 | -0.335 | -2.596 | BJU M23A FED 12D-23 496
Well Name and Number | 400 | 6 | 262.654 | 399.635 | -1.338 | -10.377 | BJU M23A FED 13A-23 496
BJU M23A FED 25D-22 496 | 500 | 9 | 262.654 | 498.768 | -3.006 | -23.321 | BJU M23A FED 13B-22 496
API Number (if available) | 600 | 12 | 262.654 | 597.082 | -5.336 | -41.392 | BJU M23A FED 13C-23 496
| 700 | 15 | 262.654 | 694.308 | -8.32 | -64.543 | BJU M23A FED 13D-23 496
Location: QQ SEC TWP RGE | 772.035 | 17.161 | 262.654 | 763.52 | -10.871 | -84.331 | BJU M23A FED 14A-23 496
W1/2 SW1/4, S23, T4S, R96W, 6th PM | 800 | 17.161 | 262.654 | 790.24 | -11.926 | -92.514 | BJU M23A FED 14D-23 496
Citing Type: Planned or Actual | 900 | 17.161 | 262.654 | 885.788 | -15.699 | -121.778 | BJU M23A FED 15A-23 496
Planned | 1000 | 17.161 | 262.654 | 981.336 | -19.471 | -151.042 | BJU M23A FED 15B-23 496
Deviation Indicator | 1100 | 17.161 | 262.654 | 1076.884 | -23.244 | -180.305 | BJU M23A FED 15C-23 496
Directional | 1200 | 17.161 | 262.654 | 1172.432 | -27.016 | -209.569 | BJU M23A FED 21A-23 496
North Reference | 1300 | 17.161 | 262.654 | 1267.98 | -30.789 | -238.833 | BJU M23A FED 21A-27 496
True | 1400 | 17.161 | 262.654 | 1363.528 | -34.561 | -268.096 | BJU M23A FED 21B-26 496
Grid Type | 1500 | 17.161 | 262.654 | 1459.076 | -38.333 | -297.36 | BJU M23A FED 23D-22 496
#VALUE! | 1600 | 17.161 | 262.654 | 1554.624 | -42.106 | -326.624 | BJU M23A FED 24A-22 496
| 1700 | 17.161 | 262.654 | 1650.172 | -45.878 | -355.888 | BJU M23A FED 24B-22 496
| 1800 | 17.161 | 262.654 | 1745.72 | -49.651 | -385.151 | BJU M23A FED 24C-22 496
| 1900 | 17.161 | 262.654 | 1841.267 | -53.423 | -414.415 | BJU M23A FED 24D-22 496
| 2000 | 17.161 | 262.654 | 1936.815 | -57.196 | -443.679 | BJU M23A FED 24D-23 496
| 2100 | 17.161 | 262.654 | 2032.363 | -60.968 | -472.942 | BJU M23A FED 25A-23 496
| 2200 | 17.161 | 262.654 | 2127.911 | -64.741 | -502.206 | BJU M23A FED 25B-22 496
| 2300 | 17.161 | 262.654 | 2223.459 | -68.513 | -531.47 | BJU M23A FED 25B-23 496
| 2400 | 17.161 | 262.654 | 2319.007 | -72.286 | -560.733 | BJU M23A FED 25C-22 496
| 2500 | 17.161 | 262.654 | 2414.555 | -76.058 | -589.997 | BJU M23A FED 25D-22 496
| 2600 | 17.161 | 262.654 | 2510.103 | -79.831 | -619.261 | BJU M23A FED 25C-23 496
| 2700 | 17.161 | 262.654 | 2605.651 | -83.603 | -648.524 | BJU M23A FED 26A-22 496
| 2800 | 17.161 | 262.654 | 2701.199 | -87.375 | -677.788
| 2900 | 17.161 | 262.654 | 2796.747 | -91.148 | -707.052
| 3000 | 17.161 | 262.654 | 2892.295 | -94.92 | -736.316
| 3100 | 17.161 | 262.654 | 2987.842 | -98.693 | -765.579
| 3200 | 17.161 | 262.654 | 3083.39 | -102.465 | -794.843
| 3300 | 17.161 | 262.654 | 3178.938 | -106.238 | -824.107
| 3400 | 17.161 | 262.654 | 3274.486 | -110.01 | -853.37
| 3500 | 17.161 | 262.654 | 3370.034 | -113.783 | -882.634
| 3600 | 17.161 | 262.654 | 3465.582 | -117.555 | -911.898
| 3700 | 17.161 | 262.654 | 3561.13 | -121.328 | -941.161
| 3800 | 17.161 | 262.654 | 3656.678 | -125.1 | -970.425
| 3900 | 17.161 | 262.654 | 3752.226 | -128.872 | -999.689
| 4000 | 17.161 | 262.654 | 3847.774 | -132.645 | -1028.952
| 4100 | 17.161 | 262.654 | 3943.322 | -136.417 | -1058.216
| 4200 | 17.161 | 262.654 | 4038.87 | -140.19 | -1087.48
| 4300 | 17.161 | 262.654 | 4134.418 | -143.962 | -1116.744
| 4400 | 17.161 | 262.654 | 4229.965 | -147.735 | -1146.007
| 4500 | 17.161 | 262.654 | 4325.513 | -151.507 | -1175.271
| 4600 | 17.161 | 262.654 | 4421.061 | -155.28 | -1204.535
| 4700 | 17.161 | 262.654 | 4516.609 | -159.052 | -1233.798
| 4800 | 17.161 | 262.654 | 4612.157 | -162.825 | -1263.062
| 4900 | 17.161 | 262.654 | 4707.705 | -166.597 | -1292.326
| 5000 | 17.161 | 262.654 | 4803.253 | -170.37 | -1321.589
| 5100 | 17.161 | 262.654 | 4898.801 | -174.142 | -1350.853
| 5200 | 17.161 | 262.654 | 4994.349 | -177.914 | -1380.117
| 5300 | 17.161 | 262.654 | 5089.897 | -181.687 | -1409.38
| 5400 | 17.161 | 262.654 | 5185.445 | -185.459 | -1438.644
| 5500 | 17.161 | 262.654 | 5280.993 | -189.232 | -1467.908
| 5600 | 17.161 | 262.654 | 5376.54 | -193.004 | -1497.172
| 5700 | 17.161 | 262.654 | 5472.088 | -196.777 | -1526.435
| 5800 | 17.161 | 262.654 | 5567.636 | -200.549 | -1555.699
| 5900 | 17.161 | 262.654 | 5663.184 | -204.322 | -1584.963
| 6000 | 17.161 | 262.654 | 5758.732 | -208.094 | -1614.226
| 6100 | 17.161 | 262.654 | 5854.28 | -211.867 | -1643.49
| 6200 | 17.161 | 262.654 | 5949.828 | -215.639 | -1672.754
| 6300 | 17.161 | 262.654 | 6045.376 | -219.412 | -1702.017
| 6400 | 17.161 | 262.654 | 6140.924 | -223.184 | -1731.281
| 6500 | 17.161 | 262.654 | 6236.472 | -226.956 | -1760.545
| 6600 | 17.161 | 262.654 | 6332.02 | -230.729 | -1789.809
| 6700 | 17.161 | 262.654 | 6427.568 | -234.501 | -1819.072
| 6800 | 17.161 | 262.654 | 6523.115 | -238.274 | -1848.336
| 6900 | 17.161 | 262.654 | 6618.663 | -242.046 | -1877.6
| 7000 | 17.161 | 262.654 | 6714.211 | -245.819 | -1906.863
| 7100 | 17.161 | 262.654 | 6809.759 | -249.591 | -1936.127
| 7200 | 17.161 | 262.654 | 6905.307 | -253.364 | -1965.391
| 7300 | 17.161 | 262.654 | 7000.855 | -257.136 | -1994.654
| 7400 | 17.161 | 262.654 | 7096.403 | -260.909 | -2023.918
| 7500 | 17.161 | 262.654 | 7191.951 | -264.681 | -2053.182
| 7600 | 17.161 | 262.654 | 7287.499 | -268.453 | -2082.445
| 7700 | 17.161 | 262.654 | 7383.047 | -272.226 | -2111.709
| 7730.805 | 17.161 | 262.654 | 7412.48 | -273.388 | -2120.724
| 7800 | 15.085 | 262.654 | 7478.95 | -275.845 | -2139.781
| 7900 | 12.085 | 262.654 | 7576.141 | -278.848 | -2163.074
| 8000 | 9.085 | 262.654 | 7674.428 | -281.196 | -2181.291
| 8100 | 6.085 | 262.654 | 7773.542 | -282.883 | -2194.381
| 8200 | 3.085 | 262.654 | 7873.21 | -283.905 | -2202.309
| 8302.839 | 0 | 0 | 7976 | -284.259 | -2205.054
| 8395.222 | 1.386 | 250 | 8068.374 | -284.641 | -2206.104
| 8400 | 1.386 | 250 | 8073.15 | -284.681 | -2206.213
| 8500 | 1.386 | 250 | 8173.121 | -285.508 | -2208.485
| 8600 | 1.386 | 250 | 8273.092 | -286.335 | -2210.758
| 8700 | 1.386 | 250 | 8373.062 | -287.162 | -2213.03
| 8800 | 1.386 | 250 | 8473.033 | -287.989 | -2215.303
| 8900 | 1.386 | 250 | 8573.004 | -288.816 | -2217.575
| 9000 | 1.386 | 250 | 8672.975 | -289.644 | -2219.848
| 9100 | 1.386 | 250 | 8772.945 | -290.471 | -2222.12
| 9200 | 1.386 | 250 | 8872.916 | -291.298 | -2224.393
| 9300 | 1.386 | 250 | 8972.887 | -292.125 | -2226.665
| 9400 | 1.386 | 250 | 9072.858 | -292.952 | -2228.938
| 9500 | 1.386 | 250 | 9172.828 | -293.779 | -2231.21
| 9600 | 1.386 | 250 | 9272.799 | -294.606 | -2233.483
| 9700 | 1.386 | 250 | 9372.77 | -295.433 | -2235.755
| 9800 | 1.386 | 250 | 9472.741 | -296.261 | -2238.028
| 9900 | 1.386 | 250 | 9572.712 | -297.088 | -2240.3
| 10000 | 1.386 | 250 | 9672.682 | -297.915 | -2242.573
| 10100 | 1.386 | 250 | 9772.653 | -298.742 | -2244.845
| 10200 | 1.386 | 250 | 9872.624 | -299.569 | -2247.118
| 10300 | 1.386 | 250 | 9972.595 | -300.396 | -2249.39
| 10400 | 1.386 | 250 | 10072.565 | -301.223 | -2251.663
| 10500 | 1.386 | 250 | 10172.536 | -302.05 | -2253.935
| 10600 | 1.386 | 250 | 10272.507 | -302.877 | -2256.208
| 10700 | 1.386 | 250 | 10372.478 | -303.705 | -2258.48
| 10800 | 1.386 | 250 | 10472.448 | -304.532 | -2260.753
| 10900 | 1.386 | 250 | 10572.419 | -305.359 | -2263.025
| 11000 | 1.386 | 250 | 10672.39 | -306.186 | -2265.298
| 11100 | 1.386 | 250 | 10772.361 | -307.013 | -2267.57
| 11200 | 1.386 | 250 | 10872.331 | -307.84 | -2269.843
| 11300 | 1.386 | 250 | 10972.302 | -308.667 | -2272.115
| 11400 | 1.386 | 250 | 11072.273 | -309.494 | -2274.388
| 11500 | 1.386 | 250 | 11172.244 | -310.321 | -2276.66
| 11600 | 1.386 | 250 | 11272.214 | -311.149 | -2278.933
| 11700 | 1.386 | 250 | 11372.185 | -311.976 | -2281.205
| 11800 | 1.386 | 250 | 11472.156 | -312.803 | -2283.478
| 11900 | 1.386 | 250 | 11572.127 | -313.63 | -2285.75
| 12000 | 1.386 | 250 | 11672.097 | -314.457 | -2288.023
| 12100 | 1.386 | 250 | 11772.068 | -315.284 | -2290.295
| 12200 | 1.386 | 250 | 11872.039 | -316.111 | -2292.568
| 12300 | 1.386 | 250 | 11972.01 | -316.938 | -2294.84
| 12400 | 1.386 | 250 | 12071.98 | -317.766 | -2297.113
| 12484.044 | 1.386 | 250 | 12156 | -318.461 | -2299.023

## Sheet1 (hidden)
Nichols Federal 0994-24-21E
Nichols 0994-24-21W
Nichols 0994-24-20W
Nichols Federal 0994-24-20E
Nichols Federal 0994-24-19E
Nichols 0994-24-19W
Nichols 0994-24-18W
Nichols Federal 0994-24-18E
Nichols Federal 0994-24-17E
Nichols 0994-24-17W
Nichols 0994-24-16E
Nichols 0994-24-15E
Nichols 0994-24-16W
Nichols 0994-24-13E
Nichols 0994-24-12E
Nichols 0994-24-12W
Nichols 0994-24-11W
Nichols 0994-24-11E
Nichols 0994-24-10E
Nichols 0994-24-10W

## Lookup (hidden)
North Reference | RetunValue | Grid Type | ReturnValue | Deviation Indicator | ReturnValue
| 2 |  | 0 |  | 2
True |  | SPCS-Colorado Central-NAD27 |  | Directional
Grid |  | SPCS-Colorado Central-NAD83 |  | High Angle
|  | SPCS-Colorado North-NAD27 |  | Horizontal
SPCS-Colorado North-NAD83
SPCS-Colorado South-NAD27
SPCS-Colorado South-NAD83
UTM-Zone 12 NAD27
UTM-Zone 12 NAD83
UTM-Zone 13 NAD27
UTM-Zone 13 NAD83