## Data
Header Information | measured depth (ft) | inclination (°) | azimuth (°) | true vertical depth (ft) | northing +N/-S (ft) | easting +E/-W (ft)
Operator Name | 0 | 0 | 0 | 0 | 0 | 0 | BJU M23A FED 12A-23 496
Caerus Oil & Gas | 100 | 0 | 0 | 100 | 0 | 0 | BJU M23A FED 12B-23 496
Operator Number | 200 | 0 | 0 | 200 | 0 | 0 | BJU M23A FED 12C-23 496
86610 | 300 | 0 | 0 | 300 | 0 | 0 | BJU M23A FED 12D-23 496
Well Name and Number | 400 | 3 | 123.953 | 399.954 | -1.462 | 2.171 | BJU M23A FED 13A-23 496
BJU M23A FED 21B-26 496 | 500 | 6 | 123.953 | 499.635 | -5.843 | 8.678 | BJU M23A FED 13B-22 496
API Number (if available) | 600 | 9 | 123.953 | 598.768 | -13.133 | 19.504 | BJU M23A FED 13C-23 496
| 700 | 12 | 123.953 | 697.082 | -23.31 | 34.619 | BJU M23A FED 13D-23 496
Location: QQ SEC TWP RGE | 800 | 15 | 123.953 | 794.308 | -36.347 | 53.981 | BJU M23A FED 14A-23 496
W1/2 SW1/4, S23, T4S, R96W, 6th PM | 864.917 | 16.948 | 123.953 | 856.715 | -46.324 | 68.799 | BJU M23A FED 14D-23 496
Citing Type: Planned or Actual | 900 | 16.948 | 123.953 | 890.275 | -52.036 | 77.282 | BJU M23A FED 15A-23 496
Planned | 1000 | 16.948 | 123.953 | 985.932 | -68.316 | 101.461 | BJU M23A FED 15B-23 496
Deviation Indicator | 1100 | 16.948 | 123.953 | 1081.589 | -84.597 | 125.64 | BJU M23A FED 15C-23 496
Directional | 1200 | 16.948 | 123.953 | 1177.246 | -100.878 | 149.819 | BJU M23A FED 21A-23 496
North Reference | 1300 | 16.948 | 123.953 | 1272.904 | -117.158 | 173.999 | BJU M23A FED 21A-27 496
True | 1400 | 16.948 | 123.953 | 1368.561 | -133.439 | 198.178 | BJU M23A FED 21B-26 496
Grid Type | 1500 | 16.948 | 123.953 | 1464.218 | -149.719 | 222.357 | BJU M23A FED 23D-22 496
#VALUE! | 1600 | 16.948 | 123.953 | 1559.875 | -166 | 246.537 | BJU M23A FED 24A-22 496
| 1700 | 16.948 | 123.953 | 1655.533 | -182.281 | 270.716 | BJU M23A FED 24B-22 496
| 1800 | 16.948 | 123.953 | 1751.19 | -198.561 | 294.895 | BJU M23A FED 24C-22 496
| 1900 | 16.948 | 123.953 | 1846.847 | -214.842 | 319.074 | BJU M23A FED 24D-22 496
| 2000 | 16.948 | 123.953 | 1942.504 | -231.122 | 343.254 | BJU M23A FED 24D-23 496
| 2100 | 16.948 | 123.953 | 2038.161 | -247.403 | 367.433 | BJU M23A FED 25A-23 496
| 2200 | 16.948 | 123.953 | 2133.819 | -263.684 | 391.612 | BJU M23A FED 25B-22 496
| 2300 | 16.948 | 123.953 | 2229.476 | -279.964 | 415.792 | BJU M23A FED 25B-23 496
| 2400 | 16.948 | 123.953 | 2325.133 | -296.245 | 439.971 | BJU M23A FED 25C-22 496
| 2500 | 16.948 | 123.953 | 2420.79 | -312.525 | 464.15 | BJU M23A FED 25D-22 496
| 2600 | 16.948 | 123.953 | 2516.448 | -328.806 | 488.329
| 2700 | 16.948 | 123.953 | 2612.105 | -345.086 | 512.509
| 2800 | 16.948 | 123.953 | 2707.762 | -361.367 | 536.688
| 2900 | 16.948 | 123.953 | 2803.419 | -377.648 | 560.867
| 3000 | 16.948 | 123.953 | 2899.077 | -393.928 | 585.047
| 3100 | 16.948 | 123.953 | 2994.734 | -410.209 | 609.226
| 3200 | 16.948 | 123.953 | 3090.391 | -426.489 | 633.405
| 3300 | 16.948 | 123.953 | 3186.048 | -442.77 | 657.584
| 3400 | 16.948 | 123.953 | 3281.705 | -459.051 | 681.764
| 3500 | 16.948 | 123.953 | 3377.363 | -475.331 | 705.943
| 3600 | 16.948 | 123.953 | 3473.02 | -491.612 | 730.122
| 3700 | 16.948 | 123.953 | 3568.677 | -507.892 | 754.302
| 3800 | 16.948 | 123.953 | 3664.334 | -524.173 | 778.481
| 3900 | 16.948 | 123.953 | 3759.992 | -540.454 | 802.66
| 4000 | 16.948 | 123.953 | 3855.649 | -556.734 | 826.839
| 4100 | 16.948 | 123.953 | 3951.306 | -573.015 | 851.019
| 4200 | 16.948 | 123.953 | 4046.963 | -589.295 | 875.198
| 4300 | 16.948 | 123.953 | 4142.62 | -605.576 | 899.377
| 4400 | 16.948 | 123.953 | 4238.278 | -621.856 | 923.557
| 4500 | 16.948 | 123.953 | 4333.935 | -638.137 | 947.736
| 4600 | 16.948 | 123.953 | 4429.592 | -654.418 | 971.915
| 4700 | 16.948 | 123.953 | 4525.249 | -670.698 | 996.094
| 4800 | 16.948 | 123.953 | 4620.907 | -686.979 | 1020.274
| 4900 | 16.948 | 123.953 | 4716.564 | -703.259 | 1044.453
| 5000 | 16.948 | 123.953 | 4812.221 | -719.54 | 1068.632
| 5100 | 16.948 | 123.953 | 4907.878 | -735.821 | 1092.812
| 5200 | 16.948 | 123.953 | 5003.535 | -752.101 | 1116.991
| 5300 | 16.948 | 123.953 | 5099.193 | -768.382 | 1141.17
| 5400 | 16.948 | 123.953 | 5194.85 | -784.662 | 1165.349
| 5500 | 16.948 | 123.953 | 5290.507 | -800.943 | 1189.529
| 5600 | 16.948 | 123.953 | 5386.164 | -817.224 | 1213.708
| 5700 | 16.948 | 123.953 | 5481.822 | -833.504 | 1237.887
| 5800 | 16.948 | 123.953 | 5577.479 | -849.785 | 1262.067
| 5900 | 16.948 | 123.953 | 5673.136 | -866.065 | 1286.246
| 6000 | 16.948 | 123.953 | 5768.793 | -882.346 | 1310.425
| 6100 | 16.948 | 123.953 | 5864.45 | -898.626 | 1334.604
| 6200 | 16.948 | 123.953 | 5960.108 | -914.907 | 1358.784
| 6300 | 16.948 | 123.953 | 6055.765 | -931.188 | 1382.963
| 6400 | 16.948 | 123.953 | 6151.422 | -947.468 | 1407.142
| 6500 | 16.948 | 123.953 | 6247.079 | -963.749 | 1431.322
| 6600 | 16.948 | 123.953 | 6342.737 | -980.029 | 1455.501
| 6700 | 16.948 | 123.953 | 6438.394 | -996.31 | 1479.68
| 6800 | 16.948 | 123.953 | 6534.051 | -1012.591 | 1503.859
| 6900 | 16.948 | 123.953 | 6629.708 | -1028.871 | 1528.039
| 7000 | 16.948 | 123.953 | 6725.366 | -1045.152 | 1552.218
| 7100 | 16.948 | 123.953 | 6821.023 | -1061.432 | 1576.397
| 7200 | 16.948 | 123.953 | 6916.68 | -1077.713 | 1600.577
| 7300 | 16.948 | 123.953 | 7012.337 | -1093.993 | 1624.756
| 7400 | 16.948 | 123.953 | 7107.994 | -1110.274 | 1648.935
| 7500 | 16.948 | 123.953 | 7203.652 | -1126.555 | 1673.114
| 7600 | 16.948 | 123.953 | 7299.309 | -1142.835 | 1697.294
| 7700 | 16.948 | 123.953 | 7394.966 | -1159.116 | 1721.473
| 7800 | 16.948 | 123.953 | 7490.623 | -1175.396 | 1745.652
| 7823.691 | 16.948 | 123.953 | 7513.285 | -1179.253 | 1751.38
| 7900 | 14.658 | 123.953 | 7586.705 | -1190.859 | 1768.617
| 8000 | 11.658 | 123.953 | 7684.069 | -1203.572 | 1787.498
| 8100 | 8.658 | 123.953 | 7782.49 | -1213.421 | 1802.125
| 8200 | 5.658 | 123.953 | 7881.699 | -1220.38 | 1812.461
| 8300 | 2.658 | 123.953 | 7981.425 | -1224.43 | 1818.475
| 8388.607 | 0 | 0 | 8070 | -1225.577 | 1820.179
| 8400 | 0.171 | 250 | 8081.393 | -1225.583 | 1820.163
| 8478.979 | 1.356 | 250 | 8160.364 | -1225.943 | 1819.175
| 8500 | 1.356 | 250 | 8181.378 | -1226.113 | 1818.707
| 8600 | 1.356 | 250 | 8281.35 | -1226.922 | 1816.484
| 8700 | 1.356 | 250 | 8381.322 | -1227.731 | 1814.261
| 8800 | 1.356 | 250 | 8481.295 | -1228.541 | 1812.038
| 8900 | 1.356 | 250 | 8581.267 | -1229.35 | 1809.815
| 9000 | 1.356 | 250 | 8681.239 | -1230.159 | 1807.592
| 9100 | 1.356 | 250 | 8781.211 | -1230.968 | 1805.369
| 9200 | 1.356 | 250 | 8881.183 | -1231.777 | 1803.146
| 9300 | 1.356 | 250 | 8981.155 | -1232.586 | 1800.923
| 9400 | 1.356 | 250 | 9081.127 | -1233.395 | 1798.7
| 9500 | 1.356 | 250 | 9181.099 | -1234.204 | 1796.477
| 9600 | 1.356 | 250 | 9281.071 | -1235.013 | 1794.254
| 9700 | 1.356 | 250 | 9381.043 | -1235.823 | 1792.031
| 9800 | 1.356 | 250 | 9481.015 | -1236.632 | 1789.808
| 9900 | 1.356 | 250 | 9580.987 | -1237.441 | 1787.585
| 10000 | 1.356 | 250 | 9680.959 | -1238.25 | 1785.362
| 10100 | 1.356 | 250 | 9780.931 | -1239.059 | 1783.139
| 10200 | 1.356 | 250 | 9880.903 | -1239.868 | 1780.916
| 10300 | 1.356 | 250 | 9980.875 | -1240.677 | 1778.692
| 10400 | 1.356 | 250 | 10080.847 | -1241.486 | 1776.469
| 10500 | 1.356 | 250 | 10180.819 | -1242.296 | 1774.246
| 10600 | 1.356 | 250 | 10280.791 | -1243.105 | 1772.023
| 10700 | 1.356 | 250 | 10380.763 | -1243.914 | 1769.8
| 10800 | 1.356 | 250 | 10480.735 | -1244.723 | 1767.577
| 10900 | 1.356 | 250 | 10580.707 | -1245.532 | 1765.354
| 11000 | 1.356 | 250 | 10680.679 | -1246.341 | 1763.131
| 11100 | 1.356 | 250 | 10780.651 | -1247.15 | 1760.908
| 11200 | 1.356 | 250 | 10880.623 | -1247.959 | 1758.685
| 11300 | 1.356 | 250 | 10980.595 | -1248.768 | 1756.462
| 11400 | 1.356 | 250 | 11080.567 | -1249.578 | 1754.239
| 11500 | 1.356 | 250 | 11180.539 | -1250.387 | 1752.016
| 11600 | 1.356 | 250 | 11280.511 | -1251.196 | 1749.793
| 11700 | 1.356 | 250 | 11380.483 | -1252.005 | 1747.57
| 11800 | 1.356 | 250 | 11480.455 | -1252.814 | 1745.347
| 11900 | 1.356 | 250 | 11580.427 | -1253.623 | 1743.124
| 12000 | 1.356 | 250 | 11680.399 | -1254.432 | 1740.901
| 12100 | 1.356 | 250 | 11780.371 | -1255.241 | 1738.678
| 12200 | 1.356 | 250 | 11880.343 | -1256.051 | 1736.455
| 12300 | 1.356 | 250 | 11980.315 | -1256.86 | 1734.231
| 12400 | 1.356 | 250 | 12080.287 | -1257.669 | 1732.008
| 12500 | 1.356 | 250 | 12180.259 | -1258.478 | 1729.785
| 12600 | 1.356 | 250 | 12280.231 | -1259.287 | 1727.562
| 12660.786 | 1.356 | 250 | 12341 | -1259.779 | 1726.211

## Sheet1 (hidden)
Nichols Federal 0994-24-21E
Nichols 0994-24-21W
Nichols 0994-24-20W
Nichols Federal 0994-24-20E
Nichols Federal 0994-24-19E
Nichols 0994-24-19W
Nichols 0994-24-18W
Nichols Federal 0994-24-18E
Nichols Federal 0994-24-17E
Nichols 0994-24-17W
Nichols 0994-24-16E
Nichols 0994-24-15E
Nichols 0994-24-16W
Nichols 0994-24-13E
Nichols 0994-24-12E
Nichols 0994-24-12W
Nichols 0994-24-11W
Nichols 0994-24-11E
Nichols 0994-24-10E
Nichols 0994-24-10W

## Lookup (hidden)
North Reference | RetunValue | Grid Type | ReturnValue | Deviation Indicator | ReturnValue
| 2 |  | 0 |  | 2
True |  | SPCS-Colorado Central-NAD27 |  | Directional
Grid |  | SPCS-Colorado Central-NAD83 |  | High Angle
|  | SPCS-Colorado North-NAD27 |  | Horizontal
SPCS-Colorado North-NAD83
SPCS-Colorado South-NAD27
SPCS-Colorado South-NAD83
UTM-Zone 12 NAD27
UTM-Zone 12 NAD83
UTM-Zone 13 NAD27
UTM-Zone 13 NAD83