## Data
Header Information | measured depth (ft) | inclination (°) | azimuth (°) | true vertical depth (ft) | northing +N/-S (ft) | easting +E/-W (ft)
Operator Name | 0 | 0 | 0 | 0 | 0 | 0
CRESTONE PEAK RESOURCES | 100 | 0 | 0 | 100 | 0 | 0
Operator Number | 200 | 2 | 351.589 | 199.98 | 1.73 | -0.26
| 300 | 4 | 351.589 | 299.84 | 6.9 | -1.02
Well Name and Number | 400 | 6 | 351.589 | 399.45 | 15.52 | -2.3
BLUE 3-65 33-32-31-36 1BH | 500 | 8 | 351.589 | 498.7 | 27.58 | -4.08
API Number (if available) | 600 | 10 | 351.589 | 597.47 | 43.05 | -6.37
| 700 | 12 | 351.589 | 695.62 | 61.93 | -9.16
Location: QQ SEC TWP RGE | 805.76 | 14.115 | 351.589 | 798.64 | 85.57 | -12.65
Sec. 34-T3S-R65W | 900 | 14.115 | 351.589 | 890.04 | 108.3 | -16.01
Citing Type: Planned or Actual | 1000 | 14.115 | 351.589 | 987.02 | 132.43 | -19.58
Planned | 1100 | 14.115 | 351.589 | 1084 | 156.55 | -23.15
Deviation Indicator | 1200 | 14.115 | 351.589 | 1180.98 | 180.68 | -26.71
Horizontal | 1300 | 14.115 | 351.589 | 1277.96 | 204.8 | -30.28
North Reference | 1400 | 14.115 | 351.589 | 1374.94 | 228.93 | -33.85
True | 1500 | 14.115 | 351.589 | 1471.92 | 253.05 | -37.42
Grid Type | 1600 | 14.115 | 351.589 | 1568.9 | 277.18 | -40.98
#VALUE! | 1700 | 14.115 | 351.589 | 1665.88 | 301.3 | -44.55
| 1800 | 14.115 | 351.589 | 1762.86 | 325.43 | -48.12
| 1900 | 14.115 | 351.589 | 1859.84 | 349.55 | -51.68
| 2000 | 14.115 | 351.589 | 1956.83 | 373.68 | -55.25
| 2100 | 14.115 | 351.589 | 2053.81 | 397.8 | -58.82
| 2200 | 14.115 | 351.589 | 2150.79 | 421.93 | -62.38
| 2300 | 14.115 | 351.589 | 2247.77 | 446.05 | -65.95
| 2400 | 14.115 | 351.589 | 2344.75 | 470.18 | -69.52
| 2500 | 14.115 | 351.589 | 2441.73 | 494.3 | -73.09
| 2600 | 14.115 | 351.589 | 2538.71 | 518.43 | -76.65
| 2700 | 14.115 | 351.589 | 2635.69 | 542.55 | -80.22
| 2800 | 14.115 | 351.589 | 2732.67 | 566.68 | -83.79
| 2900 | 14.115 | 351.589 | 2829.65 | 590.8 | -87.35
| 3000 | 14.115 | 351.589 | 2926.63 | 614.93 | -90.92
| 3100 | 14.115 | 351.589 | 3023.61 | 639.05 | -94.49
| 3200 | 14.115 | 351.589 | 3120.59 | 663.17 | -98.06
| 3300 | 14.115 | 351.589 | 3217.57 | 687.3 | -101.62
| 3400 | 14.115 | 351.589 | 3314.56 | 711.42 | -105.19
| 3500 | 14.115 | 351.589 | 3411.54 | 735.55 | -108.76
| 3600 | 14.115 | 351.589 | 3508.52 | 759.67 | -112.32
| 3700 | 14.115 | 351.589 | 3605.5 | 783.8 | -115.89
| 3800 | 14.115 | 351.589 | 3702.48 | 807.92 | -119.46
| 3900 | 14.115 | 351.589 | 3799.46 | 832.05 | -123.02
| 4000 | 14.115 | 351.589 | 3896.44 | 856.17 | -126.59
| 4100 | 14.115 | 351.589 | 3993.42 | 880.3 | -130.16
| 4200 | 14.115 | 351.589 | 4090.4 | 904.42 | -133.73
| 4300 | 14.115 | 351.589 | 4187.38 | 928.55 | -137.29
| 4400 | 14.115 | 351.589 | 4284.36 | 952.67 | -140.86
| 4500 | 14.115 | 351.589 | 4381.34 | 976.8 | -144.43
| 4600 | 14.115 | 351.589 | 4478.32 | 1000.92 | -147.99
| 4700 | 14.115 | 351.589 | 4575.31 | 1025.05 | -151.56
| 4800 | 14.115 | 351.589 | 4672.29 | 1049.17 | -155.13
| 4900 | 14.115 | 351.589 | 4769.27 | 1073.3 | -158.7
| 5000 | 14.115 | 351.589 | 4866.25 | 1097.42 | -162.26
| 5100 | 14.115 | 351.589 | 4963.23 | 1121.55 | -165.83
| 5200 | 14.115 | 351.589 | 5060.21 | 1145.67 | -169.4
| 5300 | 14.115 | 351.589 | 5157.19 | 1169.8 | -172.96
| 5400 | 14.115 | 351.589 | 5254.17 | 1193.92 | -176.53
| 5500 | 14.115 | 351.589 | 5351.15 | 1218.05 | -180.1
| 5600 | 14.115 | 351.589 | 5448.13 | 1242.17 | -183.66
| 5700 | 14.115 | 351.589 | 5545.11 | 1266.3 | -187.23
| 5800 | 14.115 | 351.589 | 5642.09 | 1290.42 | -190.8
| 5900 | 14.115 | 351.589 | 5739.07 | 1314.55 | -194.37
| 6000 | 14.115 | 351.589 | 5836.05 | 1338.67 | -197.93
| 6100 | 14.115 | 351.589 | 5933.04 | 1362.8 | -201.5
| 6200 | 14.115 | 351.589 | 6030.02 | 1386.92 | -205.07
| 6300 | 14.115 | 351.589 | 6127 | 1411.05 | -208.63
| 6400 | 14.115 | 351.589 | 6223.98 | 1435.17 | -212.2
| 6500 | 14.115 | 351.589 | 6320.96 | 1459.3 | -215.77
| 6600 | 14.115 | 351.589 | 6417.94 | 1483.42 | -219.33
| 6700 | 14.115 | 351.589 | 6514.92 | 1507.55 | -222.9
| 6800 | 14.115 | 351.589 | 6611.9 | 1531.67 | -226.47
| 6900 | 14.115 | 351.589 | 6708.88 | 1555.8 | -230.04
| 7000 | 14.115 | 351.589 | 6805.86 | 1579.92 | -233.6
| 7100 | 14.115 | 351.589 | 6902.84 | 1604.05 | -237.17
| 7200 | 14.115 | 351.589 | 6999.82 | 1628.17 | -240.74
| 7300 | 14.115 | 351.589 | 7096.8 | 1652.3 | -244.3
| 7365.68 | 14.115 | 351.589 | 7160.5 | 1668.14 | -246.65
| 7400 | 15.001 | 338.364 | 7193.73 | 1676.41 | -248.9
| 7450 | 17.433 | 322.633 | 7241.76 | 1688.39 | -255.83
| 7500 | 20.779 | 311.224 | 7289.01 | 1700.19 | -267.06
| 7550 | 24.671 | 303.062 | 7335.14 | 1711.74 | -282.48
| 7600 | 28.887 | 297.077 | 7379.77 | 1722.94 | -301.99
| 7650 | 33.304 | 292.531 | 7422.58 | 1733.7 | -325.44
| 7700 | 37.852 | 288.954 | 7463.24 | 1743.95 | -352.65
| 7750 | 42.488 | 286.046 | 7501.44 | 1753.61 | -383.4
| 7800 | 47.186 | 283.615 | 7536.89 | 1762.6 | -417.48
| 7850 | 51.928 | 281.528 | 7569.32 | 1770.85 | -454.61
| 7900 | 56.702 | 279.697 | 7598.48 | 1778.31 | -494.51
| 7950 | 61.5 | 278.057 | 7624.15 | 1784.91 | -536.89
| 8000 | 66.316 | 276.56 | 7646.13 | 1790.61 | -581.42
| 8050 | 71.145 | 275.17 | 7664.26 | 1795.36 | -627.75
| 8100 | 75.985 | 273.858 | 7678.41 | 1799.13 | -675.55
| 8150 | 80.83 | 272.6 | 7688.45 | 1801.88 | -724.44
| 8200 | 85.681 | 271.376 | 7694.32 | 1803.6 | -774.04
| 8244.51 | 90 | 270.301 | 7696 | 1804.25 | -818.51
| 8300 | 90 | 270.301 | 7696 | 1804.54 | -874
| 8400 | 90 | 270.301 | 7696 | 1805.07 | -973.99
| 8500 | 90 | 270.301 | 7696 | 1805.59 | -1073.99
| 8600 | 90 | 270.301 | 7696 | 1806.12 | -1173.99
| 8700 | 90 | 270.301 | 7696 | 1806.64 | -1273.99
| 8800 | 90 | 270.301 | 7696 | 1807.17 | -1373.99
| 8900 | 90 | 270.301 | 7696 | 1807.69 | -1473.99
| 9000 | 90 | 270.301 | 7696 | 1808.22 | -1573.99
| 9100 | 90 | 270.301 | 7696 | 1808.74 | -1673.98
| 9200 | 90 | 270.301 | 7696 | 1809.27 | -1773.98
| 9300 | 90 | 270.301 | 7696 | 1809.79 | -1873.98
| 9400 | 90 | 270.301 | 7696 | 1810.32 | -1973.98
| 9500 | 90 | 270.301 | 7696 | 1810.84 | -2073.98
| 9600 | 90 | 270.301 | 7696 | 1811.37 | -2173.98
| 9700 | 90 | 270.301 | 7696 | 1811.89 | -2273.98
| 9800 | 90 | 270.301 | 7696 | 1812.41 | -2373.97
| 9900 | 90 | 270.301 | 7696 | 1812.94 | -2473.97
| 10000 | 90 | 270.301 | 7696 | 1813.46 | -2573.97
| 10100 | 90 | 270.301 | 7696 | 1813.99 | -2673.97
| 10200 | 90 | 270.301 | 7696 | 1814.51 | -2773.97
| 10300 | 90 | 270.301 | 7696 | 1815.04 | -2873.97
| 10400 | 90 | 270.301 | 7696 | 1815.56 | -2973.97
| 10500 | 90 | 270.301 | 7696 | 1816.09 | -3073.97
| 10600 | 90 | 270.301 | 7696 | 1816.61 | -3173.96
| 10700 | 90 | 270.301 | 7696 | 1817.14 | -3273.96
| 10800 | 90 | 270.301 | 7696 | 1817.66 | -3373.96
| 10900 | 90 | 270.301 | 7696 | 1818.19 | -3473.96
| 11000 | 90 | 270.301 | 7696 | 1818.71 | -3573.96
| 11100 | 90 | 270.301 | 7696 | 1819.24 | -3673.96
| 11200 | 90 | 270.301 | 7696 | 1819.76 | -3773.96
| 11300 | 90 | 270.301 | 7696 | 1820.29 | -3873.95
| 11400 | 90 | 270.301 | 7696 | 1820.81 | -3973.95
| 11500 | 90 | 270.301 | 7696 | 1821.34 | -4073.95
| 11600 | 90 | 270.301 | 7696 | 1821.86 | -4173.95
| 11700 | 90 | 270.301 | 7696 | 1822.38 | -4273.95
| 11800 | 90 | 270.301 | 7696 | 1822.91 | -4373.95
| 11900 | 90 | 270.301 | 7696 | 1823.43 | -4473.95
| 12000 | 90 | 270.301 | 7696 | 1823.96 | -4573.94
| 12100 | 90 | 270.301 | 7696 | 1824.48 | -4673.94
| 12200 | 90 | 270.301 | 7696 | 1825.01 | -4773.94
| 12300 | 90 | 270.301 | 7696 | 1825.53 | -4873.94
| 12400 | 90 | 270.301 | 7696 | 1826.06 | -4973.94
| 12500 | 90 | 270.301 | 7696 | 1826.58 | -5073.94
| 12600 | 90 | 270.301 | 7696 | 1827.11 | -5173.94
| 12700 | 90 | 270.301 | 7696 | 1827.63 | -5273.93
| 12800 | 90 | 270.301 | 7696 | 1828.16 | -5373.93
| 12900 | 90 | 270.301 | 7696 | 1828.68 | -5473.93
| 13000 | 90 | 270.301 | 7696 | 1829.21 | -5573.93
| 13100 | 90 | 270.301 | 7696 | 1829.73 | -5673.93
| 13200 | 90 | 270.301 | 7696 | 1830.26 | -5773.93
| 13300 | 90 | 270.301 | 7696 | 1830.78 | -5873.93
| 13400 | 90 | 270.301 | 7696 | 1831.31 | -5973.93
| 13500 | 90 | 270.301 | 7696 | 1831.83 | -6073.92
| 13600 | 90 | 270.301 | 7696 | 1832.36 | -6173.92
| 13700 | 90 | 270.301 | 7696 | 1832.88 | -6273.92
| 13800 | 90 | 270.301 | 7696 | 1833.4 | -6373.92
| 13900 | 90 | 270.301 | 7696 | 1833.93 | -6473.92
| 14000 | 90 | 270.301 | 7696 | 1834.45 | -6573.92
| 14100 | 90 | 270.301 | 7696 | 1834.98 | -6673.92
| 14200 | 90 | 270.301 | 7696 | 1835.5 | -6773.91
| 14300 | 90 | 270.301 | 7696 | 1836.03 | -6873.91
| 14400 | 90 | 270.301 | 7696 | 1836.55 | -6973.91
| 14500 | 90 | 270.301 | 7696 | 1837.08 | -7073.91
| 14600 | 90 | 270.301 | 7696 | 1837.6 | -7173.91
| 14700 | 90 | 270.301 | 7696 | 1838.13 | -7273.91
| 14800 | 90 | 270.301 | 7696 | 1838.65 | -7373.91
| 14900 | 90 | 270.301 | 7696 | 1839.18 | -7473.9
| 15000 | 90 | 270.301 | 7696 | 1839.7 | -7573.9
| 15100 | 90 | 270.301 | 7696 | 1840.23 | -7673.9
| 15200 | 90 | 270.301 | 7696 | 1840.75 | -7773.9
| 15300 | 90 | 270.301 | 7696 | 1841.28 | -7873.9
| 15400 | 90 | 270.301 | 7696 | 1841.8 | -7973.9
| 15500 | 90 | 270.301 | 7696 | 1842.33 | -8073.9
| 15600 | 90 | 270.301 | 7696 | 1842.85 | -8173.89
| 15700 | 90 | 270.301 | 7696 | 1843.38 | -8273.89
| 15800 | 90 | 270.301 | 7696 | 1843.9 | -8373.89
| 15900 | 90 | 270.301 | 7696 | 1844.42 | -8473.89
| 16000 | 90 | 270.301 | 7696 | 1844.95 | -8573.89
| 16100 | 90 | 270.301 | 7696 | 1845.47 | -8673.89
| 16200 | 90 | 270.301 | 7696 | 1846 | -8773.89
| 16300 | 90 | 270.301 | 7696 | 1846.52 | -8873.89
| 16400 | 90 | 270.301 | 7696 | 1847.05 | -8973.88
| 16500 | 90 | 270.301 | 7696 | 1847.57 | -9073.88
| 16600 | 90 | 270.301 | 7696 | 1848.1 | -9173.88
| 16700 | 90 | 270.301 | 7696 | 1848.62 | -9273.88
| 16800 | 90 | 270.301 | 7696 | 1849.15 | -9373.88
| 16900 | 90 | 270.301 | 7696 | 1849.67 | -9473.88
| 17000 | 90 | 270.301 | 7696 | 1850.2 | -9573.88
| 17100 | 90 | 270.301 | 7696 | 1850.72 | -9673.87
| 17200 | 90 | 270.301 | 7696 | 1851.25 | -9773.87
| 17300 | 90 | 270.301 | 7696 | 1851.77 | -9873.87
| 17400 | 90 | 270.301 | 7696 | 1852.3 | -9973.87
| 17500 | 90 | 270.301 | 7696 | 1852.82 | -10073.87
| 17600 | 90 | 270.301 | 7696 | 1853.35 | -10173.87
| 17700 | 90 | 270.301 | 7696 | 1853.87 | -10273.87
| 17800 | 90 | 270.301 | 7696 | 1854.39 | -10373.86
| 17900 | 90 | 270.301 | 7696 | 1854.92 | -10473.86
| 18000 | 90 | 270.301 | 7696 | 1855.44 | -10573.86
| 18100 | 90 | 270.301 | 7696 | 1855.97 | -10673.86
| 18200 | 90 | 270.301 | 7696 | 1856.49 | -10773.86
| 18300 | 90 | 270.301 | 7696 | 1857.02 | -10873.86
| 18400 | 90 | 270.301 | 7696 | 1857.54 | -10973.86
| 18500 | 90 | 270.301 | 7696 | 1858.07 | -11073.85
| 18519.42 | 90 | 270.301 | 7696 | 1858.17 | -11093.28
| 18600 | 90 | 271.912 | 7696 | 1859.73 | -11173.84
| 18700 | 90 | 273.912 | 7696 | 1864.81 | -11273.7
| 18738.51 | 90 | 274.682 | 7696 | 1867.69 | -11312.1
| 18800 | 90 | 274.682 | 7696 | 1872.71 | -11373.39
| 18900 | 90 | 274.682 | 7696 | 1880.87 | -11473.06
| 19000 | 90 | 274.682 | 7696 | 1889.04 | -11572.72
| 19100 | 90 | 274.682 | 7696 | 1897.2 | -11672.39
| 19200 | 90 | 274.682 | 7696 | 1905.36 | -11772.05
| 19300 | 90 | 274.682 | 7696 | 1913.53 | -11871.72
| 19400 | 90 | 274.682 | 7696 | 1921.69 | -11971.39
| 19500 | 90 | 274.682 | 7696 | 1929.85 | -12071.05
| 19600 | 90 | 274.682 | 7696 | 1938.02 | -12170.72
| 19700 | 90 | 274.682 | 7696 | 1946.18 | -12270.39
| 19800 | 90 | 274.682 | 7696 | 1954.34 | -12370.05
| 19900 | 90 | 274.682 | 7696 | 1962.51 | -12469.72
| 20000 | 90 | 274.682 | 7696 | 1970.67 | -12569.38
| 20100 | 90 | 274.682 | 7696 | 1978.83 | -12669.05
| 20200 | 90 | 274.682 | 7696 | 1987 | -12768.72
| 20300 | 90 | 274.682 | 7696 | 1995.16 | -12868.38
| 20400 | 90 | 274.682 | 7696 | 2003.32 | -12968.05
| 20500 | 90 | 274.682 | 7696 | 2011.49 | -13067.72
| 20600 | 90 | 274.682 | 7696 | 2019.65 | -13167.38
| 20700 | 90 | 274.682 | 7696 | 2027.81 | -13267.05
| 20800 | 90 | 274.682 | 7696 | 2035.98 | -13366.71
| 20900 | 90 | 274.682 | 7696 | 2044.14 | -13466.38
| 21000 | 90 | 274.682 | 7696 | 2052.3 | -13566.05
| 21100 | 90 | 274.682 | 7696 | 2060.46 | -13665.71
| 21200 | 90 | 274.682 | 7696 | 2068.63 | -13765.38
| 21300 | 90 | 274.682 | 7696 | 2076.79 | -13865.05
| 21400 | 90 | 274.682 | 7696 | 2084.95 | -13964.71
| 21500 | 90 | 274.682 | 7696 | 2093.12 | -14064.38
| 21600 | 90 | 274.682 | 7696 | 2101.28 | -14164.04
| 21700 | 90 | 274.682 | 7696 | 2109.44 | -14263.71
| 21800 | 90 | 274.682 | 7696 | 2117.61 | -14363.38
| 21900 | 90 | 274.682 | 7696 | 2125.77 | -14463.04
| 22000 | 90 | 274.682 | 7696 | 2133.93 | -14562.71
| 22100 | 90 | 274.682 | 7696 | 2142.1 | -14662.38
| 22200 | 90 | 274.682 | 7696 | 2150.26 | -14762.04
| 22300 | 90 | 274.682 | 7696 | 2158.42 | -14861.71
| 22400 | 90 | 274.682 | 7696 | 2166.59 | -14961.37
| 22500 | 90 | 274.682 | 7696 | 2174.75 | -15061.04
| 22600 | 90 | 274.682 | 7696 | 2182.91 | -15160.71
| 22700 | 90 | 274.682 | 7696 | 2191.08 | -15260.37
| 22800 | 90 | 274.682 | 7696 | 2199.24 | -15360.04
| 22900 | 90 | 274.682 | 7696 | 2207.4 | -15459.71
| 23000 | 90 | 274.682 | 7696 | 2215.57 | -15559.37
| 23100 | 90 | 274.682 | 7696 | 2223.73 | -15659.04
| 23200 | 90 | 274.682 | 7696 | 2231.89 | -15758.7
| 23300 | 90 | 274.682 | 7696 | 2240.06 | -15858.37
| 23400 | 90 | 274.682 | 7696 | 2248.22 | -15958.04
| 23500 | 90 | 274.682 | 7696 | 2256.38 | -16057.7
| 23600 | 90 | 274.682 | 7696 | 2264.55 | -16157.37
| 23700 | 90 | 274.682 | 7696 | 2272.71 | -16257.04
| 23800 | 90 | 274.682 | 7696 | 2280.87 | -16356.7
| 23900 | 90 | 274.682 | 7696 | 2289.03 | -16456.37
| 24000 | 90 | 274.682 | 7696 | 2297.2 | -16556.03
| 24100 | 90 | 274.682 | 7696 | 2305.36 | -16655.7
| 24200 | 90 | 274.682 | 7696 | 2313.52 | -16755.37
| 24300 | 90 | 274.682 | 7696 | 2321.69 | -16855.03
| 24400 | 90 | 274.682 | 7696 | 2329.85 | -16954.7
| 24500 | 90 | 274.682 | 7696 | 2338.01 | -17054.37
| 24600 | 90 | 274.682 | 7696 | 2346.18 | -17154.03
| 24700 | 90 | 274.682 | 7696 | 2354.34 | -17253.7
| 24800 | 90 | 274.682 | 7696 | 2362.5 | -17353.36
| 24900 | 90 | 274.682 | 7696 | 2370.67 | -17453.03
| 25000 | 90 | 274.682 | 7696 | 2378.83 | -17552.7
| 25100 | 90 | 274.682 | 7696 | 2386.99 | -17652.36
| 25200 | 90 | 274.682 | 7696 | 2395.16 | -17752.03
| 25300 | 90 | 274.682 | 7696 | 2403.32 | -17851.7
| 25400 | 90 | 274.682 | 7696 | 2411.48 | -17951.36
| 25500 | 90 | 274.682 | 7696 | 2419.65 | -18051.03
| 25600 | 90 | 274.682 | 7696 | 2427.81 | -18150.69
| 25700 | 90 | 274.682 | 7696 | 2435.97 | -18250.36
| 25800 | 90 | 274.682 | 7696 | 2444.14 | -18350.03
| 25900 | 90 | 274.682 | 7696 | 2452.3 | -18449.69
| 26000 | 90 | 274.682 | 7696 | 2460.46 | -18549.36
| 26100 | 90 | 274.682 | 7696 | 2468.63 | -18649.03
| 26200 | 90 | 274.682 | 7696 | 2476.79 | -18748.69
| 26300 | 90 | 274.682 | 7696 | 2484.95 | -18848.36
| 26400 | 90 | 274.682 | 7696 | 2493.11 | -18948.02
| 26500 | 90 | 274.682 | 7696 | 2501.28 | -19047.69
| 26600 | 90 | 274.682 | 7696 | 2509.44 | -19147.36
| 26700 | 90 | 274.682 | 7696 | 2517.6 | -19247.02
| 26800 | 90 | 274.682 | 7696 | 2525.77 | -19346.69
| 26900 | 90 | 274.682 | 7696 | 2533.93 | -19446.36
| 27000 | 90 | 274.682 | 7696 | 2542.09 | -19546.02
| 27100 | 90 | 274.682 | 7696 | 2550.26 | -19645.69
| 27200 | 90 | 274.682 | 7696 | 2558.42 | -19745.35
| 27300 | 90 | 274.682 | 7696 | 2566.58 | -19845.02
| 27400 | 90 | 274.682 | 7696 | 2574.75 | -19944.69
| 27500 | 90 | 274.682 | 7696 | 2582.91 | -20044.35
| 27600 | 90 | 274.682 | 7696 | 2591.07 | -20144.02
| 27700 | 90 | 274.682 | 7696 | 2599.24 | -20243.69
| 27800 | 90 | 274.682 | 7696 | 2607.4 | -20343.35
| 27900 | 90 | 274.682 | 7696 | 2615.56 | -20443.02
| 28000 | 90 | 274.682 | 7696 | 2623.73 | -20542.68
| 28100 | 90 | 274.682 | 7696 | 2631.89 | -20642.35
| 28200 | 90 | 274.682 | 7696 | 2640.05 | -20742.02
| 28300 | 90 | 274.682 | 7696 | 2648.22 | -20841.68
| 28400 | 90 | 274.682 | 7696 | 2656.38 | -20941.35
| 28500 | 90 | 274.682 | 7696 | 2664.54 | -21041.02
| 28600 | 90 | 274.682 | 7696 | 2672.71 | -21140.68
| 28700 | 90 | 274.682 | 7696 | 2680.87 | -21240.35
| 28782.52 | 90 | 274.682 | 7696 | 2687.6 | -21322.59

## Lookup (hidden)
North Reference | RetunValue | Grid Type | ReturnValue | Deviation Indicator | ReturnValue
| 2 |  | 0 |  | 4
True |  | SPCS-Colorado Central-NAD27 |  | Directional
Grid |  | SPCS-Colorado Central-NAD83 |  | High Angle
|  | SPCS-Colorado North-NAD27 |  | Horizontal
SPCS-Colorado North-NAD83
SPCS-Colorado South-NAD27
SPCS-Colorado South-NAD83
UTM-Zone 12 NAD27
UTM-Zone 12 NAD83
UTM-Zone 13 NAD27
UTM-Zone 13 NAD83