## Data
Header Information | measured depth (ft) | inclination (°) | azimuth (°) | true vertical depth (ft) | northing +N/-S (ft) | easting +E/-W (ft)
Operator Name | 0 | 0 | 0 | 0 | 0 | 0
CRESTONE PEAK RESOURCES | 100 | 0 | 0 | 100 | 0 | 0
Operator Number | 200 | 0 | 0 | 200 | 0 | 0
| 300 | 0 | 0 | 300 | 0 | 0
Well Name and Number | 400 | 0 | 0 | 400 | 0 | 0
BLUE FED 3-65 33-32-31-36 3BH | 500 | 0 | 0 | 500 | 0 | 0
API Number (if available) | 600 | 2 | 208.922 | 599.98 | -1.53 | -0.84
| 700 | 4 | 208.922 | 699.84 | -6.11 | -3.37
Location: QQ SEC TWP RGE | 801.48 | 6.03 | 208.922 | 800.92 | -13.87 | -7.66
Sec. 34-T3S-R65W | 900 | 6.03 | 208.922 | 898.9 | -22.93 | -12.67
Citing Type: Planned or Actual | 1000 | 6.03 | 208.922 | 998.35 | -32.12 | -17.75
Planned | 1100 | 6.03 | 208.922 | 1097.79 | -41.32 | -22.83
Deviation Indicator | 1200 | 6.03 | 208.922 | 1197.24 | -50.51 | -27.91
Horizontal | 1300 | 6.03 | 208.922 | 1296.69 | -59.71 | -32.99
North Reference | 1400 | 6.03 | 208.922 | 1396.13 | -68.9 | -38.07
True | 1500 | 6.03 | 208.922 | 1495.58 | -78.09 | -43.15
Grid Type | 1600 | 6.03 | 208.922 | 1595.03 | -87.29 | -48.23
#VALUE! | 1700 | 6.03 | 208.922 | 1694.47 | -96.48 | -53.31
| 1800 | 6.03 | 208.922 | 1793.92 | -105.68 | -58.39
| 1900 | 6.03 | 208.922 | 1893.37 | -114.87 | -63.47
| 2000 | 6.03 | 208.922 | 1992.81 | -124.06 | -68.55
| 2100 | 6.03 | 208.922 | 2092.26 | -133.26 | -73.63
| 2200 | 6.03 | 208.922 | 2191.71 | -142.45 | -78.71
| 2300 | 6.03 | 208.922 | 2291.15 | -151.65 | -83.79
| 2400 | 6.03 | 208.922 | 2390.6 | -160.84 | -88.87
| 2500 | 6.03 | 208.922 | 2490.05 | -170.04 | -93.95
| 2600 | 6.03 | 208.922 | 2589.49 | -179.23 | -99.03
| 2700 | 6.03 | 208.922 | 2688.94 | -188.42 | -104.11
| 2800 | 6.03 | 208.922 | 2788.39 | -197.62 | -109.19
| 2900 | 6.03 | 208.922 | 2887.83 | -206.81 | -114.27
| 3000 | 6.03 | 208.922 | 2987.28 | -216.01 | -119.35
| 3100 | 6.03 | 208.922 | 3086.73 | -225.2 | -124.43
| 3200 | 6.03 | 208.922 | 3186.17 | -234.39 | -129.51
| 3300 | 6.03 | 208.922 | 3285.62 | -243.59 | -134.59
| 3400 | 6.03 | 208.922 | 3385.07 | -252.78 | -139.67
| 3500 | 6.03 | 208.922 | 3484.52 | -261.98 | -144.75
| 3600 | 6.03 | 208.922 | 3583.96 | -271.17 | -149.83
| 3700 | 6.03 | 208.922 | 3683.41 | -280.36 | -154.91
| 3800 | 6.03 | 208.922 | 3782.86 | -289.56 | -159.99
| 3900 | 6.03 | 208.922 | 3882.3 | -298.75 | -165.07
| 4000 | 6.03 | 208.922 | 3981.75 | -307.95 | -170.15
| 4100 | 6.03 | 208.922 | 4081.2 | -317.14 | -175.23
| 4200 | 6.03 | 208.922 | 4180.64 | -326.33 | -180.31
| 4300 | 6.03 | 208.922 | 4280.09 | -335.53 | -185.39
| 4400 | 6.03 | 208.922 | 4379.54 | -344.72 | -190.47
| 4500 | 6.03 | 208.922 | 4478.98 | -353.92 | -195.55
| 4600 | 6.03 | 208.922 | 4578.43 | -363.11 | -200.63
| 4700 | 6.03 | 208.922 | 4677.88 | -372.3 | -205.71
| 4800 | 6.03 | 208.922 | 4777.32 | -381.5 | -210.79
| 4900 | 6.03 | 208.922 | 4876.77 | -390.69 | -215.87
| 5000 | 6.03 | 208.922 | 4976.22 | -399.89 | -220.95
| 5100 | 6.03 | 208.922 | 5075.66 | -409.08 | -226.03
| 5200 | 6.03 | 208.922 | 5175.11 | -418.27 | -231.11
| 5300 | 6.03 | 208.922 | 5274.56 | -427.47 | -236.19
| 5400 | 6.03 | 208.922 | 5374 | -436.66 | -241.27
| 5500 | 6.03 | 208.922 | 5473.45 | -445.86 | -246.35
| 5600 | 6.03 | 208.922 | 5572.9 | -455.05 | -251.43
| 5700 | 6.03 | 208.922 | 5672.34 | -464.24 | -256.51
| 5800 | 6.03 | 208.922 | 5771.79 | -473.44 | -261.59
| 5900 | 6.03 | 208.922 | 5871.24 | -482.63 | -266.67
| 6000 | 6.03 | 208.922 | 5970.68 | -491.83 | -271.75
| 6100 | 6.03 | 208.922 | 6070.13 | -501.02 | -276.83
| 6200 | 6.03 | 208.922 | 6169.58 | -510.22 | -281.91
| 6300 | 6.03 | 208.922 | 6269.03 | -519.41 | -286.99
| 6400 | 6.03 | 208.922 | 6368.47 | -528.6 | -292.07
| 6500 | 6.03 | 208.922 | 6467.92 | -537.8 | -297.15
| 6600 | 6.03 | 208.922 | 6567.37 | -546.99 | -302.23
| 6700 | 6.03 | 208.922 | 6666.81 | -556.19 | -307.31
| 6800 | 6.03 | 208.922 | 6766.26 | -565.38 | -312.39
| 6900 | 6.03 | 208.922 | 6865.71 | -574.57 | -317.47
| 7000 | 6.03 | 208.922 | 6965.15 | -583.77 | -322.55
| 7100 | 6.03 | 208.922 | 7064.6 | -592.96 | -327.63
| 7190.15 | 6.03 | 208.922 | 7154.25 | -601.25 | -332.21
| 7200 | 6.557 | 216.518 | 7164.04 | -602.16 | -332.79
| 7250 | 10.323 | 239.657 | 7213.5 | -606.72 | -338.36
| 7300 | 14.832 | 249.753 | 7262.3 | -611.2 | -348.24
| 7350 | 19.577 | 255.133 | 7310.05 | -615.56 | -362.35
| 7400 | 24.421 | 258.461 | 7356.4 | -619.78 | -380.58
| 7450 | 29.315 | 260.737 | 7400.99 | -623.82 | -402.8
| 7500 | 34.237 | 262.41 | 7443.48 | -627.65 | -428.84
| 7550 | 39.177 | 263.707 | 7483.55 | -631.24 | -458.5
| 7600 | 44.129 | 264.754 | 7520.9 | -634.57 | -491.55
| 7650 | 49.088 | 265.63 | 7555.24 | -637.6 | -527.75
| 7700 | 54.053 | 266.383 | 7586.31 | -640.32 | -566.81
| 7750 | 59.022 | 267.047 | 7613.87 | -642.7 | -608.44
| 7800 | 63.995 | 267.645 | 7637.71 | -644.73 | -652.33
| 7850 | 68.969 | 268.194 | 7657.66 | -646.39 | -698.13
| 7900 | 73.946 | 268.708 | 7673.56 | -647.67 | -745.5
| 7950 | 78.923 | 269.196 | 7685.28 | -648.56 | -794.08
| 8000 | 83.901 | 269.668 | 7692.74 | -649.05 | -843.5
| 8050 | 88.88 | 270.132 | 7695.89 | -649.13 | -893.39
| 8061.25 | 90 | 270.236 | 7696 | -649.1 | -904.64
| 8100 | 90 | 270.236 | 7696 | -648.94 | -943.39
| 8200 | 90 | 270.236 | 7696 | -648.53 | -1043.39
| 8300 | 90 | 270.236 | 7696 | -648.11 | -1143.38
| 8400 | 90 | 270.236 | 7696 | -647.7 | -1243.38
| 8500 | 90 | 270.236 | 7696 | -647.29 | -1343.38
| 8600 | 90 | 270.236 | 7696 | -646.88 | -1443.38
| 8700 | 90 | 270.236 | 7696 | -646.47 | -1543.38
| 8800 | 90 | 270.236 | 7696 | -646.06 | -1643.38
| 8900 | 90 | 270.236 | 7696 | -645.65 | -1743.38
| 8958.86 | 90 | 270.236 | 7696 | -645.4 | -1802.24
| 8959.18 | 90 | 270.242 | 7696 | -645.4 | -1802.56
| 9000 | 90 | 270.242 | 7696 | -645.23 | -1843.38
| 9100 | 90 | 270.242 | 7696 | -644.81 | -1943.38
| 9200 | 90 | 270.242 | 7696 | -644.39 | -2043.38
| 9300 | 90 | 270.242 | 7696 | -643.96 | -2143.38
| 9400 | 90 | 270.242 | 7696 | -643.54 | -2243.37
| 9500 | 90 | 270.242 | 7696 | -643.12 | -2343.37
| 9600 | 90 | 270.242 | 7696 | -642.7 | -2443.37
| 9700 | 90 | 270.242 | 7696 | -642.27 | -2543.37
| 9800 | 90 | 270.242 | 7696 | -641.85 | -2643.37
| 9900 | 90 | 270.242 | 7696 | -641.43 | -2743.37
| 10000 | 90 | 270.242 | 7696 | -641.01 | -2843.37
| 10100 | 90 | 270.242 | 7696 | -640.59 | -2943.37
| 10200 | 90 | 270.242 | 7696 | -640.16 | -3043.37
| 10300 | 90 | 270.242 | 7696 | -639.74 | -3143.37
| 10400 | 90 | 270.242 | 7696 | -639.32 | -3243.37
| 10500 | 90 | 270.242 | 7696 | -638.9 | -3343.37
| 10600 | 90 | 270.242 | 7696 | -638.47 | -3443.36
| 10700 | 90 | 270.242 | 7696 | -638.05 | -3543.36
| 10800 | 90 | 270.242 | 7696 | -637.63 | -3643.36
| 10900 | 90 | 270.242 | 7696 | -637.21 | -3743.36
| 11000 | 90 | 270.242 | 7696 | -636.79 | -3843.36
| 11100 | 90 | 270.242 | 7696 | -636.36 | -3943.36
| 11200 | 90 | 270.242 | 7696 | -635.94 | -4043.36
| 11300 | 90 | 270.242 | 7696 | -635.52 | -4143.36
| 11400 | 90 | 270.242 | 7696 | -635.1 | -4243.36
| 11500 | 90 | 270.242 | 7696 | -634.67 | -4343.36
| 11600 | 90 | 270.242 | 7696 | -634.25 | -4443.36
| 11700 | 90 | 270.242 | 7696 | -633.83 | -4543.35
| 11800 | 90 | 270.242 | 7696 | -633.41 | -4643.35
| 11896.91 | 90 | 270.242 | 7696 | -633 | -4740.26
| 11897.05 | 90 | 270.239 | 7696 | -633 | -4740.4
| 11900 | 90 | 270.239 | 7696 | -632.99 | -4743.35
| 12000 | 90 | 270.239 | 7696 | -632.57 | -4843.35
| 12100 | 90 | 270.239 | 7696 | -632.15 | -4943.35
| 12200 | 90 | 270.239 | 7696 | -631.73 | -5043.35
| 12300 | 90 | 270.239 | 7696 | -631.31 | -5143.35
| 12400 | 90 | 270.239 | 7696 | -630.9 | -5243.35
| 12500 | 90 | 270.239 | 7696 | -630.48 | -5343.35
| 12600 | 90 | 270.239 | 7696 | -630.06 | -5443.35
| 12700 | 90 | 270.239 | 7696 | -629.64 | -5543.35
| 12800 | 90 | 270.239 | 7696 | -629.23 | -5643.34
| 12900 | 90 | 270.239 | 7696 | -628.81 | -5743.34
| 13000 | 90 | 270.239 | 7696 | -628.39 | -5843.34
| 13100 | 90 | 270.239 | 7696 | -627.97 | -5943.34
| 13200 | 90 | 270.239 | 7696 | -627.56 | -6043.34
| 13300 | 90 | 270.239 | 7696 | -627.14 | -6143.34
| 13400 | 90 | 270.239 | 7696 | -626.72 | -6243.34
| 13500 | 90 | 270.239 | 7696 | -626.3 | -6343.34
| 13600 | 90 | 270.239 | 7696 | -625.89 | -6443.34
| 13700 | 90 | 270.239 | 7696 | -625.47 | -6543.34
| 13800 | 90 | 270.239 | 7696 | -625.05 | -6643.34
| 13900 | 90 | 270.239 | 7696 | -624.63 | -6743.34
| 14000 | 90 | 270.239 | 7696 | -624.22 | -6843.33
| 14100 | 90 | 270.239 | 7696 | -623.8 | -6943.33
| 14200 | 90 | 270.239 | 7696 | -623.38 | -7043.33
| 14300 | 90 | 270.239 | 7696 | -622.96 | -7143.33
| 14400 | 90 | 270.239 | 7696 | -622.54 | -7243.33
| 14500 | 90 | 270.239 | 7696 | -622.13 | -7343.33
| 14600 | 90 | 270.239 | 7696 | -621.71 | -7443.33
| 14700 | 90 | 270.239 | 7696 | -621.29 | -7543.33
| 14800 | 90 | 270.239 | 7696 | -620.87 | -7643.33
| 14900 | 90 | 270.239 | 7696 | -620.46 | -7743.33
| 15000 | 90 | 270.239 | 7696 | -620.04 | -7843.33
| 15100 | 90 | 270.239 | 7696 | -619.62 | -7943.32
| 15200 | 90 | 270.239 | 7696 | -619.2 | -8043.32
| 15300 | 90 | 270.239 | 7696 | -618.79 | -8143.32
| 15400 | 90 | 270.239 | 7696 | -618.37 | -8243.32
| 15500 | 90 | 270.239 | 7696 | -617.95 | -8343.32
| 15600 | 90 | 270.239 | 7696 | -617.53 | -8443.32
| 15700 | 90 | 270.239 | 7696 | -617.12 | -8543.32
| 15800 | 90 | 270.239 | 7696 | -616.7 | -8643.32
| 15900 | 90 | 270.239 | 7696 | -616.28 | -8743.32
| 16000 | 90 | 270.239 | 7696 | -615.86 | -8843.32
| 16100 | 90 | 270.239 | 7696 | -615.45 | -8943.32
| 16200 | 90 | 270.239 | 7696 | -615.03 | -9043.32
| 16300 | 90 | 270.239 | 7696 | -614.61 | -9143.31
| 16400 | 90 | 270.239 | 7696 | -614.19 | -9243.31
| 16500 | 90 | 270.239 | 7696 | -613.77 | -9343.31
| 16600 | 90 | 270.239 | 7696 | -613.36 | -9443.31
| 16700 | 90 | 270.239 | 7696 | -612.94 | -9543.31
| 16800 | 90 | 270.239 | 7696 | -612.52 | -9643.31
| 16900 | 90 | 270.239 | 7696 | -612.1 | -9743.31
| 17000 | 90 | 270.239 | 7696 | -611.69 | -9843.31
| 17100 | 90 | 270.239 | 7696 | -611.27 | -9943.31
| 17200 | 90 | 270.239 | 7696 | -610.85 | -10043.31
| 17300 | 90 | 270.239 | 7696 | -610.43 | -10143.31
| 17400 | 90 | 270.239 | 7696 | -610.02 | -10243.3
| 17500 | 90 | 270.239 | 7696 | -609.6 | -10343.3
| 17600 | 90 | 270.239 | 7696 | -609.18 | -10443.3
| 17700 | 90 | 270.239 | 7696 | -608.76 | -10543.3
| 17800 | 90 | 270.239 | 7696 | -608.35 | -10643.3
| 17900 | 90 | 270.239 | 7696 | -607.93 | -10743.3
| 18000 | 90 | 270.239 | 7696 | -607.51 | -10843.3
| 18100 | 90 | 270.239 | 7696 | -607.09 | -10943.3
| 18200 | 90 | 270.239 | 7696 | -606.68 | -11043.3
| 18300 | 90 | 270.239 | 7696 | -606.26 | -11143.3
| 18318.54 | 90 | 270.239 | 7696 | -606.18 | -11161.84
| 18400 | 90 | 271.868 | 7696 | -604.68 | -11243.28
| 18426.42 | 90 | 272.397 | 7696 | -603.7 | -11269.68
| 18500 | 90 | 272.397 | 7696 | -600.62 | -11343.2
| 18600 | 90 | 272.397 | 7696 | -596.44 | -11443.11
| 18700 | 90 | 272.397 | 7696 | -592.26 | -11543.02
| 18800 | 90 | 272.397 | 7696 | -588.08 | -11642.93
| 18900 | 90 | 272.397 | 7696 | -583.89 | -11742.85
| 19000 | 90 | 272.397 | 7696 | -579.71 | -11842.76
| 19100 | 90 | 272.397 | 7696 | -575.53 | -11942.67
| 19200 | 90 | 272.397 | 7696 | -571.35 | -12042.58
| 19300 | 90 | 272.397 | 7696 | -567.17 | -12142.5
| 19400 | 90 | 272.397 | 7696 | -562.98 | -12242.41
| 19500 | 90 | 272.397 | 7696 | -558.8 | -12342.32
| 19600 | 90 | 272.397 | 7696 | -554.62 | -12442.23
| 19700 | 90 | 272.397 | 7696 | -550.44 | -12542.15
| 19800 | 90 | 272.397 | 7696 | -546.26 | -12642.06
| 19900 | 90 | 272.397 | 7696 | -542.07 | -12741.97
| 20000 | 90 | 272.397 | 7696 | -537.89 | -12841.89
| 20100 | 90 | 272.397 | 7696 | -533.71 | -12941.8
| 20200 | 90 | 272.397 | 7696 | -529.53 | -13041.71
| 20300 | 90 | 272.397 | 7696 | -525.35 | -13141.62
| 20400 | 90 | 272.397 | 7696 | -521.16 | -13241.54
| 20500 | 90 | 272.397 | 7696 | -516.98 | -13341.45
| 20600 | 90 | 272.397 | 7696 | -512.8 | -13441.36
| 20700 | 90 | 272.397 | 7696 | -508.62 | -13541.27
| 20800 | 90 | 272.397 | 7696 | -504.44 | -13641.19
| 20900 | 90 | 272.397 | 7696 | -500.25 | -13741.1
| 21000 | 90 | 272.397 | 7696 | -496.07 | -13841.01
| 21100 | 90 | 272.397 | 7696 | -491.89 | -13940.92
| 21200 | 90 | 272.397 | 7696 | -487.71 | -14040.84
| 21300 | 90 | 272.397 | 7696 | -483.53 | -14140.75
| 21400 | 90 | 272.397 | 7696 | -479.34 | -14240.66
| 21500 | 90 | 272.397 | 7696 | -475.16 | -14340.57
| 21600 | 90 | 272.397 | 7696 | -470.98 | -14440.49
| 21700 | 90 | 272.397 | 7696 | -466.8 | -14540.4
| 21800 | 90 | 272.397 | 7696 | -462.62 | -14640.31
| 21900 | 90 | 272.397 | 7696 | -458.43 | -14740.22
| 22000 | 90 | 272.397 | 7696 | -454.25 | -14840.14
| 22100 | 90 | 272.397 | 7696 | -450.07 | -14940.05
| 22200 | 90 | 272.397 | 7696 | -445.89 | -15039.96
| 22300 | 90 | 272.397 | 7696 | -441.71 | -15139.87
| 22400 | 90 | 272.397 | 7696 | -437.52 | -15239.79
| 22500 | 90 | 272.397 | 7696 | -433.34 | -15339.7
| 22600 | 90 | 272.397 | 7696 | -429.16 | -15439.61
| 22700 | 90 | 272.397 | 7696 | -424.98 | -15539.52
| 22800 | 90 | 272.397 | 7696 | -420.8 | -15639.44
| 22900 | 90 | 272.397 | 7696 | -416.61 | -15739.35
| 23000 | 90 | 272.397 | 7696 | -412.43 | -15839.26
| 23100 | 90 | 272.397 | 7696 | -408.25 | -15939.17
| 23200 | 90 | 272.397 | 7696 | -404.07 | -16039.09
| 23300 | 90 | 272.397 | 7696 | -399.89 | -16139
| 23400 | 90 | 272.397 | 7696 | -395.7 | -16238.91
| 23500 | 90 | 272.397 | 7696 | -391.52 | -16338.82
| 23600 | 90 | 272.397 | 7696 | -387.34 | -16438.74
| 23700 | 90 | 272.397 | 7696 | -383.16 | -16538.65
| 23800 | 90 | 272.397 | 7696 | -378.98 | -16638.56
| 23900 | 90 | 272.397 | 7696 | -374.79 | -16738.47
| 24000 | 90 | 272.397 | 7696 | -370.61 | -16838.39
| 24100 | 90 | 272.397 | 7696 | -366.43 | -16938.3
| 24200 | 90 | 272.397 | 7696 | -362.25 | -17038.21
| 24300 | 90 | 272.397 | 7696 | -358.06 | -17138.12
| 24400 | 90 | 272.397 | 7696 | -353.88 | -17238.04
| 24500 | 90 | 272.397 | 7696 | -349.7 | -17337.95
| 24600 | 90 | 272.397 | 7696 | -345.52 | -17437.86
| 24700 | 90 | 272.397 | 7696 | -341.34 | -17537.77
| 24800 | 90 | 272.397 | 7696 | -337.15 | -17637.69
| 24900 | 90 | 272.397 | 7696 | -332.97 | -17737.6
| 25000 | 90 | 272.397 | 7696 | -328.79 | -17837.51
| 25100 | 90 | 272.397 | 7696 | -324.61 | -17937.42
| 25200 | 90 | 272.397 | 7696 | -320.43 | -18037.34
| 25300 | 90 | 272.397 | 7696 | -316.24 | -18137.25
| 25400 | 90 | 272.397 | 7696 | -312.06 | -18237.16
| 25500 | 90 | 272.397 | 7696 | -307.88 | -18337.07
| 25600 | 90 | 272.397 | 7696 | -303.7 | -18436.99
| 25700 | 90 | 272.397 | 7696 | -299.52 | -18536.9
| 25800 | 90 | 272.397 | 7696 | -295.33 | -18636.81
| 25900 | 90 | 272.397 | 7696 | -291.15 | -18736.72
| 26000 | 90 | 272.397 | 7696 | -286.97 | -18836.64
| 26100 | 90 | 272.397 | 7696 | -282.79 | -18936.55
| 26200 | 90 | 272.397 | 7696 | -278.61 | -19036.46
| 26300 | 90 | 272.397 | 7696 | -274.42 | -19136.37
| 26400 | 90 | 272.397 | 7696 | -270.24 | -19236.29
| 26500 | 90 | 272.397 | 7696 | -266.06 | -19336.2
| 26600 | 90 | 272.397 | 7696 | -261.88 | -19436.11
| 26700 | 90 | 272.397 | 7696 | -257.7 | -19536.02
| 26800 | 90 | 272.397 | 7696 | -253.51 | -19635.94
| 26900 | 90 | 272.397 | 7696 | -249.33 | -19735.85
| 27000 | 90 | 272.397 | 7696 | -245.15 | -19835.76
| 27100 | 90 | 272.397 | 7696 | -240.97 | -19935.67
| 27200 | 90 | 272.397 | 7696 | -236.79 | -20035.59
| 27300 | 90 | 272.397 | 7696 | -232.6 | -20135.5
| 27400 | 90 | 272.397 | 7696 | -228.42 | -20235.41
| 27500 | 90 | 272.397 | 7696 | -224.24 | -20335.32
| 27600 | 90 | 272.397 | 7696 | -220.06 | -20435.24
| 27700 | 90 | 272.397 | 7696 | -215.88 | -20535.15
| 27800 | 90 | 272.397 | 7696 | -211.69 | -20635.06
| 27900 | 90 | 272.397 | 7696 | -207.51 | -20734.97
| 28000 | 90 | 272.397 | 7696 | -203.33 | -20834.89
| 28100 | 90 | 272.397 | 7696 | -199.15 | -20934.8
| 28200 | 90 | 272.397 | 7696 | -194.97 | -21034.71
| 28300 | 90 | 272.397 | 7696 | -190.78 | -21134.62
| 28400 | 90 | 272.397 | 7696 | -186.6 | -21234.54
| 28500 | 90 | 272.397 | 7696 | -182.42 | -21334.45
| 28605.7 | 90 | 272.397 | 7696 | -178 | -21440.05

## Lookup (hidden)
North Reference | RetunValue | Grid Type | ReturnValue | Deviation Indicator | ReturnValue
| 2 |  | 0 |  | 4
True |  | SPCS-Colorado Central-NAD27 |  | Directional
Grid |  | SPCS-Colorado Central-NAD83 |  | High Angle
|  | SPCS-Colorado North-NAD27 |  | Horizontal
SPCS-Colorado North-NAD83
SPCS-Colorado South-NAD27
SPCS-Colorado South-NAD83
UTM-Zone 12 NAD27
UTM-Zone 12 NAD83
UTM-Zone 13 NAD27
UTM-Zone 13 NAD83