## Data
Header Information | measured depth (ft) | inclination (°) | azimuth (°) | true vertical depth (ft) | northing +N/-S (ft) | easting +E/-W (ft)
Operator Name | 0 | 0 | 0 | 0 | 0 | 0
CRESTONE PEAK RESOURCES | 100 | 0 | 0 | 100 | 0 | 0
Operator Number | 200 | 2 | 192.133 | 199.98 | -1.71 | -0.37
| 300 | 4 | 192.133 | 299.84 | -6.82 | -1.47
Well Name and Number | 400 | 6 | 192.133 | 399.45 | -15.34 | -3.3
BLUE 3-65 33-32-31-36 4BH | 500 | 8 | 192.133 | 498.7 | -27.26 | -5.86
API Number (if available) | 600 | 10 | 192.133 | 597.47 | -42.55 | -9.15
| 700 | 12 | 192.133 | 695.62 | -61.2 | -13.16
Location: QQ SEC TWP RGE | 800 | 14 | 192.133 | 793.06 | -83.2 | -17.89
Sec. 34-T3S-R65W | 845.78 | 14.916 | 192.133 | 837.38 | -94.37 | -20.29
Citing Type: Planned or Actual | 900 | 14.916 | 192.133 | 889.78 | -108.01 | -23.22
Planned | 1000 | 14.916 | 192.133 | 986.41 | -133.18 | -28.63
Deviation Indicator | 1100 | 14.916 | 192.133 | 1083.04 | -158.34 | -34.04
Horizontal | 1200 | 14.916 | 192.133 | 1179.67 | -183.51 | -39.45
North Reference | 1300 | 14.916 | 192.133 | 1276.3 | -208.67 | -44.86
True | 1400 | 14.916 | 192.133 | 1372.93 | -233.84 | -50.27
Grid Type | 1500 | 14.916 | 192.133 | 1469.56 | -259 | -55.68
#VALUE! | 1600 | 14.916 | 192.133 | 1566.19 | -284.17 | -61.09
| 1700 | 14.916 | 192.133 | 1662.82 | -309.33 | -66.5
| 1800 | 14.916 | 192.133 | 1759.45 | -334.5 | -71.91
| 1900 | 14.916 | 192.133 | 1856.08 | -359.66 | -77.32
| 2000 | 14.916 | 192.133 | 1952.71 | -384.83 | -82.73
| 2100 | 14.916 | 192.133 | 2049.35 | -409.99 | -88.14
| 2200 | 14.916 | 192.133 | 2145.98 | -435.16 | -93.55
| 2300 | 14.916 | 192.133 | 2242.61 | -460.32 | -98.96
| 2400 | 14.916 | 192.133 | 2339.24 | -485.48 | -104.37
| 2500 | 14.916 | 192.133 | 2435.87 | -510.65 | -109.78
| 2600 | 14.916 | 192.133 | 2532.5 | -535.81 | -115.19
| 2700 | 14.916 | 192.133 | 2629.13 | -560.98 | -120.6
| 2800 | 14.916 | 192.133 | 2725.76 | -586.14 | -126.01
| 2900 | 14.916 | 192.133 | 2822.39 | -611.31 | -131.42
| 3000 | 14.916 | 192.133 | 2919.02 | -636.47 | -136.83
| 3100 | 14.916 | 192.133 | 3015.65 | -661.64 | -142.24
| 3200 | 14.916 | 192.133 | 3112.28 | -686.8 | -147.65
| 3300 | 14.916 | 192.133 | 3208.91 | -711.97 | -153.06
| 3400 | 14.916 | 192.133 | 3305.54 | -737.13 | -158.47
| 3500 | 14.916 | 192.133 | 3402.17 | -762.3 | -163.88
| 3600 | 14.916 | 192.133 | 3498.8 | -787.46 | -169.29
| 3700 | 14.916 | 192.133 | 3595.43 | -812.63 | -174.7
| 3800 | 14.916 | 192.133 | 3692.07 | -837.79 | -180.11
| 3900 | 14.916 | 192.133 | 3788.7 | -862.95 | -185.51
| 4000 | 14.916 | 192.133 | 3885.33 | -888.12 | -190.92
| 4100 | 14.916 | 192.133 | 3981.96 | -913.28 | -196.33
| 4200 | 14.916 | 192.133 | 4078.59 | -938.45 | -201.74
| 4300 | 14.916 | 192.133 | 4175.22 | -963.61 | -207.15
| 4400 | 14.916 | 192.133 | 4271.85 | -988.78 | -212.56
| 4500 | 14.916 | 192.133 | 4368.48 | -1013.94 | -217.97
| 4600 | 14.916 | 192.133 | 4465.11 | -1039.11 | -223.38
| 4700 | 14.916 | 192.133 | 4561.74 | -1064.27 | -228.79
| 4800 | 14.916 | 192.133 | 4658.37 | -1089.44 | -234.2
| 4900 | 14.916 | 192.133 | 4755 | -1114.6 | -239.61
| 5000 | 14.916 | 192.133 | 4851.63 | -1139.77 | -245.02
| 5100 | 14.916 | 192.133 | 4948.26 | -1164.93 | -250.43
| 5200 | 14.916 | 192.133 | 5044.89 | -1190.1 | -255.84
| 5300 | 14.916 | 192.133 | 5141.52 | -1215.26 | -261.25
| 5400 | 14.916 | 192.133 | 5238.16 | -1240.42 | -266.66
| 5500 | 14.916 | 192.133 | 5334.79 | -1265.59 | -272.07
| 5600 | 14.916 | 192.133 | 5431.42 | -1290.75 | -277.48
| 5700 | 14.916 | 192.133 | 5528.05 | -1315.92 | -282.89
| 5800 | 14.916 | 192.133 | 5624.68 | -1341.08 | -288.3
| 5900 | 14.916 | 192.133 | 5721.31 | -1366.25 | -293.71
| 6000 | 14.916 | 192.133 | 5817.94 | -1391.41 | -299.12
| 6100 | 14.916 | 192.133 | 5914.57 | -1416.58 | -304.53
| 6200 | 14.916 | 192.133 | 6011.2 | -1441.74 | -309.94
| 6300 | 14.916 | 192.133 | 6107.83 | -1466.91 | -315.35
| 6400 | 14.916 | 192.133 | 6204.46 | -1492.07 | -320.76
| 6500 | 14.916 | 192.133 | 6301.09 | -1517.24 | -326.17
| 6600 | 14.916 | 192.133 | 6397.72 | -1542.4 | -331.58
| 6700 | 14.916 | 192.133 | 6494.35 | -1567.57 | -336.99
| 6800 | 14.916 | 192.133 | 6590.98 | -1592.73 | -342.4
| 6900 | 14.916 | 192.133 | 6687.61 | -1617.89 | -347.81
| 7000 | 14.916 | 192.133 | 6784.24 | -1643.06 | -353.22
| 7100 | 14.916 | 192.133 | 6880.88 | -1668.22 | -358.63
| 7200 | 14.916 | 192.133 | 6977.51 | -1693.39 | -364.04
| 7300 | 14.916 | 192.133 | 7074.14 | -1718.55 | -369.45
| 7400.38 | 14.916 | 192.133 | 7171.14 | -1743.81 | -374.88
| 7450 | 16.621 | 209.364 | 7218.91 | -1756.25 | -379.7
| 7500 | 19.472 | 222.691 | 7266.47 | -1768.61 | -388.87
| 7550 | 23.042 | 232.389 | 7313.07 | -1780.72 | -402.28
| 7600 | 27.048 | 239.482 | 7358.37 | -1792.47 | -419.83
| 7650 | 31.322 | 244.817 | 7402.02 | -1803.78 | -441.4
| 7700 | 35.768 | 248.964 | 7443.69 | -1814.56 | -466.82
| 7750 | 40.329 | 252.295 | 7483.06 | -1824.74 | -495.89
| 7800 | 44.969 | 255.049 | 7519.83 | -1834.22 | -528.39
| 7850 | 49.665 | 257.387 | 7553.72 | -1842.95 | -564.08
| 7900 | 54.402 | 259.419 | 7584.47 | -1850.84 | -602.68
| 7950 | 59.169 | 261.223 | 7611.85 | -1857.86 | -643.91
| 8000 | 63.959 | 262.856 | 7635.66 | -1863.93 | -687.44
| 8050 | 68.765 | 264.359 | 7655.7 | -1869.02 | -732.95
| 8100 | 73.584 | 265.768 | 7671.83 | -1873.08 | -780.08
| 8150 | 78.413 | 267.108 | 7683.92 | -1876.09 | -828.49
| 8200 | 83.247 | 268.403 | 7691.89 | -1878.02 | -877.79
| 8250 | 88.084 | 269.672 | 7695.67 | -1878.85 | -927.63
| 8269.8 | 90 | 270.171 | 7696 | -1878.88 | -947.43
| 8300 | 90 | 270.171 | 7696 | -1878.79 | -977.62
| 8400 | 90 | 270.171 | 7696 | -1878.49 | -1077.62
| 8500 | 90 | 270.171 | 7696 | -1878.19 | -1177.62
| 8600 | 90 | 270.171 | 7696 | -1877.89 | -1277.62
| 8700 | 90 | 270.171 | 7696 | -1877.59 | -1377.62
| 8800 | 90 | 270.171 | 7696 | -1877.3 | -1477.62
| 8900 | 90 | 270.171 | 7696 | -1877 | -1577.62
| 9000 | 90 | 270.171 | 7696 | -1876.7 | -1677.62
| 9100 | 90 | 270.171 | 7696 | -1876.4 | -1777.62
| 9200 | 90 | 270.171 | 7696 | -1876.1 | -1877.62
| 9300 | 90 | 270.171 | 7696 | -1875.8 | -1977.62
| 9400 | 90 | 270.171 | 7696 | -1875.5 | -2077.62
| 9500 | 90 | 270.171 | 7696 | -1875.21 | -2177.62
| 9600 | 90 | 270.171 | 7696 | -1874.91 | -2277.62
| 9700 | 90 | 270.171 | 7696 | -1874.61 | -2377.62
| 9800 | 90 | 270.171 | 7696 | -1874.31 | -2477.62
| 9900 | 90 | 270.171 | 7696 | -1874.01 | -2577.62
| 10000 | 90 | 270.171 | 7696 | -1873.71 | -2677.62
| 10100 | 90 | 270.171 | 7696 | -1873.42 | -2777.62
| 10200 | 90 | 270.171 | 7696 | -1873.12 | -2877.62
| 10300 | 90 | 270.171 | 7696 | -1872.82 | -2977.62
| 10400 | 90 | 270.171 | 7696 | -1872.52 | -3077.62
| 10500 | 90 | 270.171 | 7696 | -1872.22 | -3177.61
| 10600 | 90 | 270.171 | 7696 | -1871.92 | -3277.61
| 10700 | 90 | 270.171 | 7696 | -1871.62 | -3377.61
| 10800 | 90 | 270.171 | 7696 | -1871.33 | -3477.61
| 10900 | 90 | 270.171 | 7696 | -1871.03 | -3577.61
| 11000 | 90 | 270.171 | 7696 | -1870.73 | -3677.61
| 11100 | 90 | 270.171 | 7696 | -1870.43 | -3777.61
| 11200 | 90 | 270.171 | 7696 | -1870.13 | -3877.61
| 11300 | 90 | 270.171 | 7696 | -1869.83 | -3977.61
| 11400 | 90 | 270.171 | 7696 | -1869.53 | -4077.61
| 11500 | 90 | 270.171 | 7696 | -1869.24 | -4177.61
| 11600 | 90 | 270.171 | 7696 | -1868.94 | -4277.61
| 11700 | 90 | 270.171 | 7696 | -1868.64 | -4377.61
| 11800 | 90 | 270.171 | 7696 | -1868.34 | -4477.61
| 11900 | 90 | 270.171 | 7696 | -1868.04 | -4577.61
| 12000 | 90 | 270.171 | 7696 | -1867.74 | -4677.61
| 12100 | 90 | 270.171 | 7696 | -1867.44 | -4777.61
| 12200 | 90 | 270.171 | 7696 | -1867.15 | -4877.61
| 12300 | 90 | 270.171 | 7696 | -1866.85 | -4977.61
| 12400 | 90 | 270.171 | 7696 | -1866.55 | -5077.61
| 12500 | 90 | 270.171 | 7696 | -1866.25 | -5177.61
| 12600 | 90 | 270.171 | 7696 | -1865.95 | -5277.61
| 12700 | 90 | 270.171 | 7696 | -1865.65 | -5377.6
| 12800 | 90 | 270.171 | 7696 | -1865.36 | -5477.6
| 12900 | 90 | 270.171 | 7696 | -1865.06 | -5577.6
| 13000 | 90 | 270.171 | 7696 | -1864.76 | -5677.6
| 13100 | 90 | 270.171 | 7696 | -1864.46 | -5777.6
| 13200 | 90 | 270.171 | 7696 | -1864.16 | -5877.6
| 13300 | 90 | 270.171 | 7696 | -1863.86 | -5977.6
| 13400 | 90 | 270.171 | 7696 | -1863.56 | -6077.6
| 13500 | 90 | 270.171 | 7696 | -1863.27 | -6177.6
| 13600 | 90 | 270.171 | 7696 | -1862.97 | -6277.6
| 13700 | 90 | 270.171 | 7696 | -1862.67 | -6377.6
| 13800 | 90 | 270.171 | 7696 | -1862.37 | -6477.6
| 13900 | 90 | 270.171 | 7696 | -1862.07 | -6577.6
| 14000 | 90 | 270.171 | 7696 | -1861.77 | -6677.6
| 14100 | 90 | 270.171 | 7696 | -1861.47 | -6777.6
| 14200 | 90 | 270.171 | 7696 | -1861.18 | -6877.6
| 14300 | 90 | 270.171 | 7696 | -1860.88 | -6977.6
| 14400 | 90 | 270.171 | 7696 | -1860.58 | -7077.6
| 14500 | 90 | 270.171 | 7696 | -1860.28 | -7177.6
| 14600 | 90 | 270.171 | 7696 | -1859.98 | -7277.6
| 14700 | 90 | 270.171 | 7696 | -1859.68 | -7377.6
| 14800 | 90 | 270.171 | 7696 | -1859.38 | -7477.6
| 14900 | 90 | 270.171 | 7696 | -1859.09 | -7577.6
| 15000 | 90 | 270.171 | 7696 | -1858.79 | -7677.59
| 15100 | 90 | 270.171 | 7696 | -1858.49 | -7777.59
| 15200 | 90 | 270.171 | 7696 | -1858.19 | -7877.59
| 15300 | 90 | 270.171 | 7696 | -1857.89 | -7977.59
| 15400 | 90 | 270.171 | 7696 | -1857.59 | -8077.59
| 15500 | 90 | 270.171 | 7696 | -1857.3 | -8177.59
| 15600 | 90 | 270.171 | 7696 | -1857 | -8277.59
| 15700 | 90 | 270.171 | 7696 | -1856.7 | -8377.59
| 15800 | 90 | 270.171 | 7696 | -1856.4 | -8477.59
| 15900 | 90 | 270.171 | 7696 | -1856.1 | -8577.59
| 16000 | 90 | 270.171 | 7696 | -1855.8 | -8677.59
| 16100 | 90 | 270.171 | 7696 | -1855.5 | -8777.59
| 16200 | 90 | 270.171 | 7696 | -1855.21 | -8877.59
| 16300 | 90 | 270.171 | 7696 | -1854.91 | -8977.59
| 16400 | 90 | 270.171 | 7696 | -1854.61 | -9077.59
| 16500 | 90 | 270.171 | 7696 | -1854.31 | -9177.59
| 16600 | 90 | 270.171 | 7696 | -1854.01 | -9277.59
| 16700 | 90 | 270.171 | 7696 | -1853.71 | -9377.59
| 16800 | 90 | 270.171 | 7696 | -1853.41 | -9477.59
| 16900 | 90 | 270.171 | 7696 | -1853.12 | -9577.59
| 17000 | 90 | 270.171 | 7696 | -1852.82 | -9677.59
| 17100 | 90 | 270.171 | 7696 | -1852.52 | -9777.59
| 17200 | 90 | 270.171 | 7696 | -1852.22 | -9877.58
| 17300 | 90 | 270.171 | 7696 | -1851.92 | -9977.58
| 17400 | 90 | 270.171 | 7696 | -1851.62 | -10077.58
| 17500 | 90 | 270.171 | 7696 | -1851.32 | -10177.58
| 17600 | 90 | 270.171 | 7696 | -1851.03 | -10277.58
| 17700 | 90 | 270.171 | 7696 | -1850.73 | -10377.58
| 17800 | 90 | 270.171 | 7696 | -1850.43 | -10477.58
| 17900 | 90 | 270.171 | 7696 | -1850.13 | -10577.58
| 18000 | 90 | 270.171 | 7696 | -1849.83 | -10677.58
| 18100 | 90 | 270.171 | 7696 | -1849.53 | -10777.58
| 18200 | 90 | 270.171 | 7696 | -1849.24 | -10877.58
| 18300 | 90 | 270.171 | 7696 | -1848.94 | -10977.58
| 18400 | 90 | 270.171 | 7696 | -1848.64 | -11077.58
| 18500 | 90 | 270.171 | 7696 | -1848.34 | -11177.58
| 18600 | 90 | 270.171 | 7696 | -1848.04 | -11277.58
| 18700 | 90 | 270.171 | 7696 | -1847.74 | -11377.58
| 18800 | 90 | 270.171 | 7696 | -1847.44 | -11477.58
| 18900 | 90 | 270.171 | 7696 | -1847.15 | -11577.58
| 19000 | 90 | 270.171 | 7696 | -1846.85 | -11677.58
| 19100 | 90 | 270.171 | 7696 | -1846.55 | -11777.58
| 19200 | 90 | 270.171 | 7696 | -1846.25 | -11877.58
| 19300 | 90 | 270.171 | 7696 | -1845.95 | -11977.58
| 19400 | 90 | 270.171 | 7696 | -1845.65 | -12077.58
| 19500 | 90 | 270.171 | 7696 | -1845.35 | -12177.57
| 19600 | 90 | 270.171 | 7696 | -1845.06 | -12277.57
| 19700 | 90 | 270.171 | 7696 | -1844.76 | -12377.57
| 19800 | 90 | 270.171 | 7696 | -1844.46 | -12477.57
| 19900 | 90 | 270.171 | 7696 | -1844.16 | -12577.57
| 20000 | 90 | 270.171 | 7696 | -1843.86 | -12677.57
| 20100 | 90 | 270.171 | 7696 | -1843.56 | -12777.57
| 20200 | 90 | 270.171 | 7696 | -1843.26 | -12877.57
| 20300 | 90 | 270.171 | 7696 | -1842.97 | -12977.57
| 20400 | 90 | 270.171 | 7696 | -1842.67 | -13077.57
| 20500 | 90 | 270.171 | 7696 | -1842.37 | -13177.57
| 20600 | 90 | 270.171 | 7696 | -1842.07 | -13277.57
| 20700 | 90 | 270.171 | 7696 | -1841.77 | -13377.57
| 20800 | 90 | 270.171 | 7696 | -1841.47 | -13477.57
| 20900 | 90 | 270.171 | 7696 | -1841.18 | -13577.57
| 21000 | 90 | 270.171 | 7696 | -1840.88 | -13677.57
| 21100 | 90 | 270.171 | 7696 | -1840.58 | -13777.57
| 21200 | 90 | 270.171 | 7696 | -1840.28 | -13877.57
| 21300 | 90 | 270.171 | 7696 | -1839.98 | -13977.57
| 21400 | 90 | 270.171 | 7696 | -1839.68 | -14077.57
| 21500 | 90 | 270.171 | 7696 | -1839.38 | -14177.57
| 21600 | 90 | 270.171 | 7696 | -1839.09 | -14277.57
| 21700 | 90 | 270.171 | 7696 | -1838.79 | -14377.56
| 21800 | 90 | 270.171 | 7696 | -1838.49 | -14477.56
| 21900 | 90 | 270.171 | 7696 | -1838.19 | -14577.56
| 22000 | 90 | 270.171 | 7696 | -1837.89 | -14677.56
| 22100 | 90 | 270.171 | 7696 | -1837.59 | -14777.56
| 22200 | 90 | 270.171 | 7696 | -1837.29 | -14877.56
| 22300 | 90 | 270.171 | 7696 | -1837 | -14977.56
| 22400 | 90 | 270.171 | 7696 | -1836.7 | -15077.56
| 22500 | 90 | 270.171 | 7696 | -1836.4 | -15177.56
| 22600 | 90 | 270.171 | 7696 | -1836.1 | -15277.56
| 22700 | 90 | 270.171 | 7696 | -1835.8 | -15377.56
| 22800 | 90 | 270.171 | 7696 | -1835.5 | -15477.56
| 22900 | 90 | 270.171 | 7696 | -1835.2 | -15577.56
| 23000 | 90 | 270.171 | 7696 | -1834.91 | -15677.56
| 23100 | 90 | 270.171 | 7696 | -1834.61 | -15777.56
| 23200 | 90 | 270.171 | 7696 | -1834.31 | -15877.56
| 23300 | 90 | 270.171 | 7696 | -1834.01 | -15977.56
| 23400 | 90 | 270.171 | 7696 | -1833.71 | -16077.56
| 23500 | 90 | 270.171 | 7696 | -1833.41 | -16177.56
| 23600 | 90 | 270.171 | 7696 | -1833.12 | -16277.56
| 23700 | 90 | 270.171 | 7696 | -1832.82 | -16377.56
| 23800 | 90 | 270.171 | 7696 | -1832.52 | -16477.56
| 23900 | 90 | 270.171 | 7696 | -1832.22 | -16577.56
| 24000 | 90 | 270.171 | 7696 | -1831.92 | -16677.55
| 24100 | 90 | 270.171 | 7696 | -1831.62 | -16777.55
| 24200 | 90 | 270.171 | 7696 | -1831.32 | -16877.55
| 24300 | 90 | 270.171 | 7696 | -1831.03 | -16977.55
| 24400 | 90 | 270.171 | 7696 | -1830.73 | -17077.55
| 24500 | 90 | 270.171 | 7696 | -1830.43 | -17177.55
| 24600 | 90 | 270.171 | 7696 | -1830.13 | -17277.55
| 24700 | 90 | 270.171 | 7696 | -1829.83 | -17377.55
| 24800 | 90 | 270.171 | 7696 | -1829.53 | -17477.55
| 24900 | 90 | 270.171 | 7696 | -1829.23 | -17577.55
| 25000 | 90 | 270.171 | 7696 | -1828.94 | -17677.55
| 25100 | 90 | 270.171 | 7696 | -1828.64 | -17777.55
| 25200 | 90 | 270.171 | 7696 | -1828.34 | -17877.55
| 25300 | 90 | 270.171 | 7696 | -1828.04 | -17977.55
| 25400 | 90 | 270.171 | 7696 | -1827.74 | -18077.55
| 25500 | 90 | 270.171 | 7696 | -1827.44 | -18177.55
| 25600 | 90 | 270.171 | 7696 | -1827.14 | -18277.55
| 25700 | 90 | 270.171 | 7696 | -1826.85 | -18377.55
| 25800 | 90 | 270.171 | 7696 | -1826.55 | -18477.55
| 25900 | 90 | 270.171 | 7696 | -1826.25 | -18577.55
| 26000 | 90 | 270.171 | 7696 | -1825.95 | -18677.55
| 26100 | 90 | 270.171 | 7696 | -1825.65 | -18777.55
| 26200 | 90 | 270.171 | 7696 | -1825.35 | -18877.54
| 26300 | 90 | 270.171 | 7696 | -1825.06 | -18977.54
| 26400 | 90 | 270.171 | 7696 | -1824.76 | -19077.54
| 26500 | 90 | 270.171 | 7696 | -1824.46 | -19177.54
| 26600 | 90 | 270.171 | 7696 | -1824.16 | -19277.54
| 26700 | 90 | 270.171 | 7696 | -1823.86 | -19377.54
| 26800 | 90 | 270.171 | 7696 | -1823.56 | -19477.54
| 26900 | 90 | 270.171 | 7696 | -1823.26 | -19577.54
| 27000 | 90 | 270.171 | 7696 | -1822.97 | -19677.54
| 27100 | 90 | 270.171 | 7696 | -1822.67 | -19777.54
| 27200 | 90 | 270.171 | 7696 | -1822.37 | -19877.54
| 27300 | 90 | 270.171 | 7696 | -1822.07 | -19977.54
| 27400 | 90 | 270.171 | 7696 | -1821.77 | -20077.54
| 27500 | 90 | 270.171 | 7696 | -1821.47 | -20177.54
| 27600 | 90 | 270.171 | 7696 | -1821.17 | -20277.54
| 27700 | 90 | 270.171 | 7696 | -1820.88 | -20377.54
| 27800 | 90 | 270.171 | 7696 | -1820.58 | -20477.54
| 27900 | 90 | 270.171 | 7696 | -1820.28 | -20577.54
| 28000 | 90 | 270.171 | 7696 | -1819.98 | -20677.54
| 28100 | 90 | 270.171 | 7696 | -1819.68 | -20777.54
| 28200 | 90 | 270.171 | 7696 | -1819.38 | -20877.54
| 28300 | 90 | 270.171 | 7696 | -1819.08 | -20977.54
| 28400 | 90 | 270.171 | 7696 | -1818.79 | -21077.53
| 28500 | 90 | 270.171 | 7696 | -1818.49 | -21177.53
| 28600 | 90 | 270.171 | 7696 | -1818.19 | -21277.53
| 28700 | 90 | 270.171 | 7696 | -1817.89 | -21377.53
| 28800 | 90 | 270.171 | 7696 | -1817.59 | -21477.53
| 28816.52 | 90 | 270.171 | 7696 | -1817.54 | -21494.05

## Lookup (hidden)
North Reference | RetunValue | Grid Type | ReturnValue | Deviation Indicator | ReturnValue
| 2 |  | 0 |  | 4
True |  | SPCS-Colorado Central-NAD27 |  | Directional
Grid |  | SPCS-Colorado Central-NAD83 |  | High Angle
|  | SPCS-Colorado North-NAD27 |  | Horizontal
SPCS-Colorado North-NAD83
SPCS-Colorado South-NAD27
SPCS-Colorado South-NAD83
UTM-Zone 12 NAD27
UTM-Zone 12 NAD83
UTM-Zone 13 NAD27
UTM-Zone 13 NAD83