## Data
Header Information | measured depth (ft) | inclination (°) | azimuth (°) | true vertical depth (ft) | northing +N/-S (ft) | easting +E/-W (ft)
Operator Name | 0 | 0 | 0 | 0 | 0 | 0
Verdad Resources LLC | 8 | 0 | 0 | 8 | 0 | 0
Operator Number | 88 | 0.4 | 235.75 | 87.9994 | -0.15716 | -0.23083
| 179 | 0.22 | 211.32 | 178.998 | -0.48519 | -0.58421
Well Name and Number | 271 | 0.83 | 277.85 | 270.9942 | -0.54507 | -1.3361
Fawn 2833-01H | 362 | 2.07 | 279.08 | 361.9633 | -0.19567 | -3.612
API Number (if available) | 452 | 3.6 | 278.9 | 451.8505 | 0.49803 | -8.0089
05-123-51845 | 541 | 5.49 | 278.55 | 540.5666 | 1.5634 | -14.9802
Location: QQ SEC TWP RGE | 631 | 9.01 | 268.36 | 629.8365 | 2.0019 | -26.286
1/4,1/4 SESW Section 22 T1N R65W | 722 | 10.99 | 269.41 | 719.4497 | 1.7086 | -42.0838
Citing Type: Planned or Actual | 812 | 12.35 | 265.72 | 807.5884 | 0.90194 | -60.261
Actual | 902 | 13.32 | 267.92 | 895.3392 | -0.19268 | -80.2202
Deviation Indicator | 992 | 15.03 | 270.2 | 982.5963 | -0.52826 | -102.2523
Horizontal | 1082 | 17.97 | 270.03 | 1068.8806 | -0.48024 | -127.8108
North Reference | 1172 | 20.08 | 271.35 | 1153.9601 | -0.10893 | -157.1432
True | 1262 | 22.15 | 270.73 | 1237.913 | 0.47129 | -189.5575
Grid Type | 1352 | 24.57 | 270.03 | 1320.5298 | 0.69728 | -225.2392
#VALUE! | 1442 | 25.53 | 269.24 | 1402.0636 | 0.44983 | -263.344
| 1532 | 23.51 | 269.06 | 1483.9428 | -0.10197 | -300.6889
| 1622 | 25.88 | 270.2 | 1565.7065 | -0.32793 | -338.2848
| 1712 | 23.64 | 269.59 | 1647.4277 | -0.3885 | -375.9755
| 1802 | 26.1 | 270.82 | 1729.0758 | -0.23427 | -413.8209
| 1892 | 24.57 | 271.08 | 1810.4173 | 0.40176 | -452.3263
| 1982 | 26.85 | 269.94 | 1891.5026 | 0.7332 | -491.3641
| 2072 | 25.66 | 270.56 | 1972.2164 | 0.90238 | -531.1755
| 2162 | 23.33 | 269.85 | 2054.1107 | 1.0462 | -568.4873
| 2252 | 24.04 | 269.76 | 2136.5293 | 0.92275 | -604.6406
| 2342 | 25.75 | 269.15 | 2218.1636 | 0.55592 | -642.523
| 2409 | 25.14 | 269.68 | 2278.6643 | 0.26052 | -671.3073
| 2504 | 23.9616 | 271.5843 | 2365.0755 | 0.68119 | -710.772
| 2593 | 25.7223 | 269.6686 | 2445.8386 | 1.0692 | -748.1542
| 2682 | 28.1958 | 268.9114 | 2525.1611 | 0.55793 | -788.4954
| 2772 | 30.4279 | 266.9714 | 2603.6351 | -1.0504 | -832.5186
| 2861 | 32.2535 | 264.9652 | 2679.648 | -4.3256 | -878.686
| 2951 | 33.84 | 265.91 | 2755.0864 | -8.2208 | -927.6073
| 3040 | 36.17 | 268.44 | 2827.9854 | -10.7037 | -978.5883
| 3130 | 38.75 | 268.96 | 2899.4195 | -11.9382 | -1033.308
| 3219 | 38.68 | 267.64 | 2968.8645 | -13.589 | -1088.9456
| 3308 | 38.63 | 270.41 | 3038.3717 | -14.5354 | -1144.5175
| 3397 | 38.3406 | 272.3859 | 3108.0407 | -13.1874 | -1199.8809
| 3487 | 38.8375 | 271.5813 | 3178.3885 | -11.2466 | -1255.9819
| 3576 | 38.6804 | 271.5922 | 3247.7894 | -9.7037 | -1311.6785
| 3666 | 38.7719 | 271.2326 | 3318.0025 | -8.3161 | -1367.9651
| 3755 | 38.658 | 272.1417 | 3387.4469 | -6.6779 | -1423.6045
| 3845 | 37.7842 | 269.7269 | 3458.1568 | -5.7587 | -1479.2699
| 3934 | 38.2884 | 270.0049 | 3528.2548 | -5.8863 | -1534.1078
| 4024 | 38.4771 | 270.6322 | 3598.8043 | -5.575 | -1589.9884
| 4114 | 38.7767 | 269.9376 | 3669.115 | -5.2967 | -1646.1691
| 4203 | 38.1651 | 269.9293 | 3738.795 | -5.3611 | -1701.5372
| 4293 | 38.8547 | 269.8252 | 3809.2196 | -5.4815 | -1757.5751
| 4382 | 38.5982 | 269.6485 | 3878.6522 | -5.737 | -1813.2531
| 4472 | 38.9705 | 268.9907 | 3948.8082 | -6.4078 | -1869.6235
| 4561 | 38.7389 | 268.3752 | 4018.1162 | -7.6903 | -1925.4421
| 4650 | 37.9044 | 268.8525 | 4087.94 | -9.0274 | -1980.6118
| 4740 | 38.2795 | 269.2714 | 4158.7719 | -9.9355 | -2036.1273
| 4829 | 37.8076 | 268.5848 | 4228.8633 | -10.9598 | -2090.964
| 4919 | 38.677 | 269.3678 | 4299.5491 | -11.9514 | -2146.6626
| 5008 | 38.8605 | 269.1645 | 4368.9405 | -12.6654 | -2202.3879
| 5098 | 38.7529 | 269.7808 | 4439.0746 | -13.1848 | -2258.7874
| 5187 | 38.4374 | 269.7732 | 4508.6346 | -13.4009 | -2314.3062
| 5277 | 38.7875 | 269.4319 | 4578.9592 | -13.7912 | -2370.469
| 5367 | 38.9148 | 269.1593 | 4649.0493 | -14.4855 | -2426.9216
| 5456 | 38.9316 | 269.6375 | 4718.2905 | -15.0725 | -2482.8348
| 5546 | 38.4997 | 269.5688 | 4788.5137 | -15.4623 | -2539.1243
| 5635 | 38.8592 | 270.6876 | 4857.9928 | -15.3357 | -2594.7438
| 5725 | 38.55 | 269.6735 | 4928.2276 | -15.1566 | -2651.0193
| 5814 | 38.8162 | 269.7862 | 4997.7023 | -15.4187 | -2706.6447
| 5904 | 38.8412 | 269.2092 | 5067.8146 | -15.9135 | -2763.0715
| 5993 | 38.7726 | 269.856 | 5137.1693 | -16.3688 | -2818.8451
| 6083 | 38.7633 | 269.9325 | 5207.3413 | -16.4728 | -2875.2001
| 6172 | 38.8437 | 270.2868 | 5276.699 | -16.3659 | -2930.9717
| 6262 | 38.7265 | 269.938 | 5346.8542 | -16.2551 | -2987.3475
| 6351 | 38.6772 | 270.1389 | 5416.3107 | -16.2178 | -3042.9963
| 6441 | 38.8562 | 269.5009 | 5486.4841 | -16.3956 | -3099.3489
| 6530 | 38.656 | 270.1553 | 5555.8882 | -16.5635 | -3155.0626
| 6619 | 38.6035 | 270.1411 | 5625.4147 | -16.4197 | -3210.6238
| 6709 | 38.6365 | 269.871 | 5695.7319 | -16.4138 | -3266.7974
| 6799 | 38.8137 | 268.7931 | 5765.9468 | -17.0712 | -3323.0943
| 6888 | 38.6234 | 269.3276 | 5835.3872 | -17.9847 | -3378.7554
| 6977 | 38.6082 | 269.6156 | 5904.9273 | -18.497 | -3434.2974
| 7067 | 39.0134 | 269.2323 | 5975.057 | -19.0649 | -3490.7017
| 7157 | 38.4542 | 268.5524 | 6045.2626 | -20.1515 | -3547.0036
| 7246 | 38.6275 | 269.2173 | 6114.8755 | -21.23 | -3602.4458
| 7336 | 38.4496 | 268.7597 | 6185.2727 | -22.2194 | -3658.5103
| 7425 | 38.5898 | 269.0769 | 6254.9058 | -23.2656 | -3713.928
| 7515 | 38.2371 | 269.049 | 6325.425 | -24.18 | -3769.8403
| 7604 | 38.4802 | 268.7356 | 6395.2136 | -25.2482 | -3825.0616
| 7694 | 37.9139 | 268.4665 | 6465.9433 | -26.606 | -3880.6978
| 7783 | 38.38 | 269.423 | 6535.9359 | -27.616 | -3935.6605
| 7873 | 37.558 | 269.3382 | 6606.8863 | -28.2142 | -3991.028
| 7962 | 38.3212 | 268.7019 | 6677.0767 | -29.1526 | -4045.7388
| 8051 | 38.1509 | 269.2081 | 6746.9835 | -30.1577 | -4100.8116
| 8141 | 38.1007 | 268.33 | 6817.7831 | -31.3511 | -4156.3627
| 8230 | 38.34 | 269.15 | 6887.7052 | -32.5608 | -4211.4115
| 8320 | 38.57 | 260.04 | 6958.2413 | -37.8318 | -4267.0018
| 8409 | 39.78 | 251.06 | 7027.2909 | -51.8842 | -4321.3058
| 8499 | 44.52 | 243.61 | 7094.0393 | -75.2821 | -4376.8707
| 8588 | 47.73 | 233.89 | 7155.7928 | -108.6072 | -4431.5061
| 8678 | 45.8 | 223.22 | 7217.5338 | -151.8114 | -4480.5803
| 8767 | 51.12 | 213.91 | 7276.605 | -203.9108 | -4521.8337
| 8857 | 57.37 | 206.27 | 7329.219 | -267.0911 | -4558.2221
| 8946 | 61.16 | 200.41 | 7374.7251 | -337.3013 | -4588.4337
| 9036 | 67.42 | 194.76 | 7413.7748 | -414.5523 | -4612.8065
| 9126 | 73.33 | 189.31 | 7444.0093 | -497.4015 | -4630.3937
| 9215 | 76.65 | 183.81 | 7467.0725 | -582.7565 | -4640.177
| 9305 | 82.71 | 180.25 | 7483.1931 | -671.1896 | -4643.285
| 9394 | 86.02 | 181.39 | 7491.9312 | -759.7366 | -4644.5548
| 9484 | 86.03 | 181.27 | 7498.1701 | -849.4959 | -4646.6388
| 9573 | 86.0657 | 179.9716 | 7504.3045 | -938.2771 | -4647.6007
| 9662 | 85.7085 | 181.5606 | 7510.6882 | -1027.0369 | -4648.7873
| 9751 | 86.0345 | 182.5351 | 7517.0958 | -1115.7481 | -4651.9595
| 9841 | 86.1018 | 178.5075 | 7523.2696 | -1205.5139 | -4652.7762
| 9930 | 86.0169 | 178.9353 | 7529.386 | -1294.2811 | -4650.7949
| 10020 | 87.9906 | 180.0514 | 7534.0904 | -1384.1487 | -4650.0011
| 10109 | 91.2232 | 179.828 | 7534.7009 | -1473.1347 | -4649.9074
| 10199 | 91.7781 | 179.993 | 7532.344 | -1563.1034 | -4649.7668
| 10288 | 91.8245 | 178.8417 | 7529.5463 | -1652.0533 | -4648.8622
| 10378 | 91.7013 | 179.6165 | 7526.7776 | -1742.0018 | -4647.6519
| 10467 | 91.8163 | 176.7442 | 7524.0454 | -1830.9057 | -4644.8274
| 10556 | 91.9325 | 182.8373 | 7521.1316 | -1919.8155 | -4644.5025
| 10646 | 91.9773 | 179.7896 | 7518.0607 | -2009.7288 | -4646.5641
| 10735 | 91.8851 | 177.6448 | 7515.0612 | -2098.6508 | -4644.5729
| 10825 | 91.794 | 178.7734 | 7512.172 | -2188.559 | -4641.7618
| 10914 | 91.8402 | 178.6201 | 7509.35 | -2277.4912 | -4639.7386
| 11004 | 91.8389 | 181.3306 | 7506.4604 | -2367.4364 | -4639.7
| 11094 | 91.8848 | 182.7467 | 7503.5362 | -2457.3297 | -4642.8998
| 11183 | 91.7476 | 182.8415 | 7500.7154 | -2546.1792 | -4647.2361
| 11273 | 91.8169 | 182.1895 | 7497.9163 | -2636.0484 | -4651.1843
| 11362 | 91.878 | 181.2197 | 7495.047 | -2724.9618 | -4653.8303
| 11452 | 91.89 | 181.12 | 7492.0881 | -2814.8943 | -4655.6668
| 11542 | 92.1251 | 180.9997 | 7488.9353 | -2904.8236 | -4657.3305
| 11631 | 92.0315 | 181.069 | 7485.7077 | -2993.7506 | -4658.936
| 11721 | 90.331 | 180.0626 | 7483.8523 | -3083.7226 | -4659.8243
| 11810 | 90.2923 | 180.3085 | 7483.3682 | -3172.7208 | -4660.1125
| 11900 | 90.254 | 179.2468 | 7482.9392 | -3262.7178 | -4659.7632
| 11989 | 90.1078 | 180.122 | 7482.6582 | -3351.7151 | -4659.273
| 12079 | 90.5771 | 180.6304 | 7482.1204 | -3441.711 | -4659.8639
| 12168 | 90.7463 | 179.9503 | 7481.0925 | -3530.7034 | -4660.3149
| 12258 | 90.8692 | 179.8829 | 7479.8238 | -3620.6943 | -4660.184
| 12347 | 90.8692 | 179.8829 | 7478.4736 | -3709.6839 | -4660.0021
| 12437 | 90.9083 | 180.2892 | 7477.0777 | -3799.6727 | -4660.1373
| 12526 | 90.9001 | 180.3567 | 7475.6732 | -3888.6602 | -4660.639
| 12616 | 90.8615 | 179.4047 | 7474.2897 | -3978.6484 | -4660.4516
| 12706 | 90.7621 | 179.9158 | 7473.0146 | -4068.6375 | -4659.918
| 12795 | 90.8306 | 180.1721 | 7471.7776 | -4157.6288 | -4659.9863
| 12884 | 90.7618 | 180.0032 | 7470.5408 | -4246.62 | -4660.1224
| 12974 | 90.7846 | 179.5953 | 7469.3263 | -4336.6111 | -4659.8071
| 13063 | 90.0847 | 177.1262 | 7468.6511 | -4425.5647 | -4657.2614
| 13153 | 90.0924 | 176.2556 | 7468.512 | -4515.4136 | -4652.0664
| 13242 | 90.2538 | 181.2278 | 7468.243 | -4604.3638 | -4650.1127
| 13332 | 89.8692 | 180.0794 | 7468.1464 | -4694.3562 | -4651.1393
| 13421 | 90.4386 | 180.0609 | 7467.9073 | -4783.3555 | -4651.2483
| 13511 | 90.57 | 180.53 | 7467.1152 | -4873.3505 | -4651.7124
| 13600 | 90.4692 | 180.2734 | 7466.3081 | -4962.3446 | -4652.3363
| 13690 | 90.5155 | 179.8045 | 7465.5348 | -5052.341 | -4652.3976
| 13779 | 89.7306 | 180.9122 | 7465.3436 | -5141.337 | -4652.9542
| 13868 | 89.7615 | 181.1108 | 7465.7381 | -5230.3222 | -4654.5253
| 13958 | 89.7845 | 181.2523 | 7466.0947 | -5320.3023 | -4656.3811
| 14047 | 89.9153 | 180.7103 | 7466.3278 | -5409.2886 | -4657.9053
| 14137 | 89.646 | 180.1566 | 7466.6723 | -5499.2849 | -4658.5862
| 14226 | 89.7845 | 180.4622 | 7467.1146 | -5588.2824 | -4659.0669
| 14316 | 89.8692 | 181.2023 | 7467.3866 | -5678.2719 | -4660.3741
| 14405 | 89.83 | 181.15 | 7467.6202 | -5767.2528 | -4662.2009
| 14495 | 90.3001 | 179.8649 | 7467.518 | -5857.2471 | -4662.998
| 14584 | 90.2848 | 177.8165 | 7467.0638 | -5946.223 | -4661.1975
| 14674 | 90.3385 | 179.469 | 7466.5742 | -6036.1933 | -4659.0658
| 14763 | 90.5231 | 179.5668 | 7465.905 | -6125.1875 | -4658.3169
| 14852 | 90.5691 | 180.3351 | 7465.0567 | -6214.1828 | -4658.2407
| 14942 | 90.2385 | 179.5669 | 7464.4223 | -6304.1797 | -4658.1637
| 15031 | 90.1385 | 178.5898 | 7464.1295 | -6393.1666 | -4656.7322
| 15120 | 89.92 | 177.48 | 7464.084 | -6482.1129 | -4653.6804
| 15210 | 89.6922 | 177.6736 | 7464.3886 | -6572.0318 | -4649.8751
| 15299 | 90.0231 | 176.4857 | 7464.6097 | -6660.9142 | -4645.3409
| 15389 | 89.3 | 178.7192 | 7465.1415 | -6750.8275 | -4641.5762
| 15478 | 89.392 | 178.8629 | 7466.1574 | -6839.8019 | -4639.6986
| 15568 | 90.0692 | 180.0648 | 7466.5806 | -6929.7948 | -4638.8564
| 15658 | 89.5076 | 180.4615 | 7466.9129 | -7019.7927 | -4639.2697
| 15747 | 89.1612 | 181.7988 | 7467.9469 | -7108.7672 | -4641.025
| 15837 | 89.7999 | 183.3709 | 7468.7629 | -7198.6687 | -4645.0836
| 15926 | 89.7 | 183.4762 | 7469.1512 | -7287.5089 | -4650.3984
| 16015 | 89.7 | 183.8413 | 7469.6172 | -7376.3262 | -4656.0777
| 16105 | 89.4691 | 181.0667 | 7470.2699 | -7466.2324 | -4659.9308
| 16195 | 89.8153 | 179.7219 | 7470.832 | -7556.2263 | -4660.5501
| 16284 | 90.354 | 171.5839 | 7470.7004 | -7644.8953 | -4653.8098
| 16373 | 88.92 | 179.23 | 7471.2651 | -7733.5395 | -4646.688
| 16463 | 89.015 | 189.6416 | 7472.8913 | -7823.1319 | -4653.6382
| 16552 | 89.27 | 192.8 | 7474.2236 | -7910.4097 | -4670.9526
| 16642 | 89.62 | 182.21 | 7475.0979 | -7999.5075 | -4682.6902
| 16732 | 90.8008 | 173.6823 | 7474.7668 | -8089.3645 | -4679.4681
| 16821 | 90.9935 | 170.6263 | 7473.3729 | -8177.5101 | -4667.322
| 16910 | 90.6933 | 171.3703 | 7472.0629 | -8265.4037 | -4653.3984
| 17000 | 90.8242 | 175.2297 | 7470.8707 | -8354.7643 | -4642.9009
| 17090 | 91.0553 | 179.0625 | 7469.3941 | -8444.6237 | -4638.4212
| 17179 | 90.9473 | 178.9564 | 7467.8388 | -8533.5968 | -4636.8828
| 17269 | 90.8545 | 178.7969 | 7466.4238 | -8623.5683 | -4635.1185
| 17358 | 90.9548 | 179.5883 | 7465.0187 | -8712.5477 | -4633.8645
| 17448 | 90.9553 | 181.1426 | 7463.5185 | -8802.5306 | -4634.4385
| 17538 | 90.8315 | 177.6299 | 7462.1148 | -8892.5004 | -4633.4746
| 17627 | 90.6626 | 176.5194 | 7460.9544 | -8981.3754 | -4628.933
| 17717 | 90.5004 | 180.4745 | 7460.0407 | -9071.3219 | -4626.5729
| 17806 | 90.7548 | 181.4215 | 7459.0658 | -9160.3033 | -4628.0453
| 17895 | 90.4003 | 179.907 | 7458.1686 | -9249.2901 | -4629.0769
| 17985 | 90.5159 | 178.9701 | 7457.4491 | -9339.2819 | -4628.195
| 18074 | 90.593 | 181.207 | 7456.5878 | -9428.2719 | -4628.3326
| 18163 | 90.208 | 179.7982 | 7455.9657 | -9517.2639 | -4629.1132
| 18253 | 90.67 | 176.8706 | 7455.276 | -9607.2132 | -4626.4977
| 18343 | 91.2248 | 177.0105 | 7453.7879 | -9697.0723 | -4621.6949
| 18432 | 89.6071 | 182.4058 | 7453.1414 | -9786.033 | -4621.2422
| 18521 | 89.6611 | 178.8125 | 7453.71 | -9875.0115 | -4622.1883
| 18611 | 89.7227 | 179.206 | 7454.194 | -9964.9966 | -4620.6321
| 18700 | 89.9846 | 178.9109 | 7454.4213 | -10053.9841 | -4619.1696
| 18790 | 89.5302 | 180.532 | 7454.8024 | -10143.979 | -4618.7321
| 18879 | 89.1607 | 179.862 | 7455.8191 | -10232.972 | -4619.0381
| 18969 | 89.5687 | 184.1593 | 7456.8175 | -10322.8898 | -4622.195
| 19058 | 89.299 | 182.7814 | 7457.697 | -10411.72 | -4627.5819
| 19116 | 89.3915 | 182.4694 | 7458.3598 | -10469.6553 | -4630.2384
| 19147 | 89.39 | 182.47 | 7458.6895 | -10500.6247 | -4631.5742

## Lookup (hidden)
North Reference | RetunValue | Grid Type | ReturnValue | Deviation Indicator | ReturnValue
| 2 |  | 0 |  | 4
True |  | SPCS-Colorado Central-NAD27 |  | Directional
Grid |  | SPCS-Colorado Central-NAD83 |  | High Angle
|  | SPCS-Colorado North-NAD27 |  | Horizontal
SPCS-Colorado North-NAD83
SPCS-Colorado South-NAD27
SPCS-Colorado South-NAD83
UTM-Zone 12 NAD27
UTM-Zone 12 NAD83
UTM-Zone 13 NAD27
UTM-Zone 13 NAD83