## Data
Header Information | measured depth (ft) | inclination (°) | azimuth (°) | true vertical depth (ft) | northing +N/-S (ft) | easting +E/-W (ft)
Operator Name | 0 | 0 | 0 | 0 | 0 | 0
Verdad Resources LLC | 8 | 0 | 0 | 8 | 0 | 0
Operator Number | 88 | 0.18 | 222.74 | 87.9999 | -0.092292 | -0.085284
| 179 | 0.04 | 58.3 | 178.9997 | -0.18058 | -0.15527
Well Name and Number | 271 | 0.57 | 259.92 | 270.9983 | -0.2438 | -0.5785
Fawn 2833-02H | 362 | 1.19 | 274.51 | 361.9872 | -0.24872 | -1.9662
API Number (if available) | 452 | 3.25 | 281.28 | 451.915 | 0.32385 | -5.4001
05-123-51849 | 541 | 4.53 | 281.89 | 540.7081 | 1.5415 | -11.3137
Location: QQ SEC TWP RGE | 631 | 5.58 | 273.28 | 630.3581 | 2.5242 | -19.1604
1/4,1/4 SESW Section 22 T1N R65W | 722 | 7.65 | 275.13 | 720.7474 | 3.319 | -29.6112
Citing Type: Planned or Actual | 812 | 9.4 | 275.48 | 809.7496 | 4.5566 | -42.8948
Actual | 902 | 10.77 | 275.65 | 898.3569 | 6.0864 | -58.5798
Deviation Indicator | 992 | 12.88 | 275.83 | 986.442 | 7.9334 | -76.9291
Horizontal | 1082 | 15.6 | 275.83 | 1073.6684 | 10.182 | -98.9511
North Reference | 1172 | 18.76 | 273.72 | 1159.6427 | 12.3508 | -125.4386
True | 1262 | 21.31 | 273.1 | 1244.1893 | 14.1744 | -156.2151
Grid Type | 1352 | 20.17 | 271.52 | 1328.3563 | 15.4704 | -188.057
#VALUE! | 1442 | 18.9 | 274.77 | 1413.1765 | 17.0943 | -218.0957
| 1532 | 19.95 | 277.32 | 1498.0539 | 20.2628 | -247.8518
| 1622 | 20.13 | 277.85 | 1582.6047 | 24.3342 | -278.4224
| 1712 | 20.04 | 276.36 | 1667.1319 | 28.1576 | -309.0898
| 1802 | 20.17 | 276.62 | 1751.6476 | 31.6546 | -339.8282
| 1892 | 20.35 | 277.06 | 1836.0794 | 35.3668 | -370.7713
| 1982 | 20.48 | 275.13 | 1920.4275 | 38.6981 | -401.9835
| 2072 | 19.29 | 275.21 | 2005.06 | 41.4559 | -432.4705
| 2162 | 19.29 | 273.02 | 2090.0084 | 43.589 | -462.1203
| 2252 | 19.78 | 272.14 | 2174.8277 | 44.9409 | -492.1835
| 2341 | 19.56 | 272.14 | 2258.6342 | 46.0595 | -522.1201
| 2461 | 18.23 | 271.8 | 2372.1653 | 47.3993 | -560.9562
| 2506 | 18.62 | 271.95 | 2414.8585 | 47.8648 | -575.1714
| 2595 | 21.17 | 270.27 | 2498.5405 | 48.4241 | -605.4472
| 2685 | 23.76 | 270.62 | 2581.7037 | 48.6969 | -639.8337
| 2774 | 27.84 | 269.84 | 2661.8153 | 48.833 | -678.5601
| 2864 | 30.67 | 269.89 | 2740.3282 | 48.7302 | -722.5383
| 2953 | 32.14 | 268.02 | 2816.2899 | 47.8686 | -768.9004
| 3042 | 33.06 | 266.58 | 2891.2685 | 45.6024 | -816.7939
| 3132 | 35.91 | 267.19 | 2965.4458 | 42.8435 | -867.6705
| 3221 | 35.73 | 265.71 | 3037.6136 | 39.62 | -919.6537
| 3311 | 38.16 | 266.26 | 3109.5376 | 35.8401 | -973.6112
| 3400 | 37.9664 | 267.2365 | 3179.6106 | 32.7267 | -1028.3925
| 3490 | 38.3152 | 267.6147 | 3250.3952 | 30.2308 | -1083.9198
| 3579 | 37.9173 | 270.9723 | 3320.4243 | 29.5465 | -1138.834
| 3669 | 37.8142 | 272.3496 | 3391.4762 | 31.1468 | -1194.051
| 3758 | 37.959 | 268.8627 | 3461.7256 | 31.7221 | -1248.6839
| 3848 | 38.2719 | 270.9488 | 3532.5377 | 31.6342 | -1304.2293
| 3937 | 37.4322 | 271.8085 | 3602.8118 | 32.9443 | -1358.8245
| 4027 | 37.1021 | 272.3414 | 3674.4358 | 34.9165 | -1413.2861
| 4116 | 37.2311 | 271.8139 | 3745.3585 | 36.8654 | -1467.0183
| 4206 | 37.4961 | 271.9755 | 3816.8905 | 38.6714 | -1521.6067
| 4295 | 38.4482 | 268.4146 | 3887.0578 | 38.8397 | -1576.3459
| 4385 | 38.5108 | 269.8561 | 3957.514 | 37.9951 | -1632.3373
| 4474 | 38.1327 | 268.2004 | 4027.3399 | 37.0626 | -1687.5119
| 4564 | 38.6311 | 268.5964 | 4097.8898 | 35.5019 | -1743.3707
| 4653 | 38.6527 | 268.9626 | 4167.4046 | 34.3181 | -1798.934
| 4742 | 38.863 | 269.4056 | 4236.8068 | 33.5252 | -1854.6448
| 4832 | 38.731 | 270.2422 | 4306.9506 | 33.3513 | -1911.0341
| 4922 | 38.6496 | 269.6908 | 4377.1991 | 33.3187 | -1967.2935
| 5011 | 39.1824 | 268.9641 | 4446.4473 | 32.6604 | -2023.1966
| 5101 | 38.1826 | 269.5123 | 4516.7025 | 31.9096 | -2079.4408
| 5190 | 37.923 | 270.1675 | 4586.7852 | 31.7554 | -2134.2983
| 5280 | 38.8209 | 269.1176 | 4657.345 | 31.4019 | -2190.1636
| 5370 | 38.4993 | 269.5861 | 4727.6231 | 30.7651 | -2246.3824
| 5459 | 38.9858 | 269.9296 | 4797.0399 | 30.5305 | -2302.0797
| 5548 | 39.0827 | 269.5928 | 4866.1725 | 30.2967 | -2358.1299
| 5638 | 38.9084 | 270.3476 | 4936.1204 | 30.2666 | -2414.7623
| 5728 | 39.139 | 268.9545 | 5006.0414 | 29.9198 | -2471.4259
| 5817 | 37.7409 | 269.0937 | 5075.7499 | 28.9764 | -2526.7472
| 5906 | 36.3787 | 268.1816 | 5146.7713 | 27.708 | -2580.3654
| 5996 | 36.5756 | 268.9567 | 5219.1401 | 26.3728 | -2633.853
| 6085 | 36.5484 | 270.0717 | 5290.6268 | 25.9231 | -2686.8658
| 6175 | 37.8905 | 268.1185 | 5362.297 | 25.0492 | -2741.2898
| 6264 | 38.4152 | 269.5711 | 5432.2847 | 23.9448 | -2796.256
| 6354 | 38.1976 | 269.7164 | 5502.9083 | 23.5978 | -2852.0429
| 6443 | 38.1969 | 269.2455 | 5572.8524 | 23.0992 | -2907.0752
| 6532 | 38.2836 | 268.888 | 5642.7551 | 22.2018 | -2962.1551
| 6622 | 38.306 | 269.2089 | 5713.3901 | 21.2756 | -3017.921
| 6712 | 37.9947 | 269.0097 | 5784.1653 | 20.4117 | -3073.5096
| 6801 | 37.0676 | 269.1315 | 5854.7436 | 19.5317 | -3127.72
| 6891 | 38.1132 | 267.8408 | 5926.059 | 18.074 | -3182.5983
| 6980 | 37.8418 | 269.8458 | 5996.2161 | 16.9656 | -3237.3471
| 7070 | 36.8222 | 268.4906 | 6067.7785 | 16.1809 | -3291.9168
| 7160 | 38.4074 | 268.7542 | 6139.0682 | 14.8626 | -3346.8306
| 7249 | 38.1946 | 269.3094 | 6208.9125 | 13.9299 | -3401.9838
| 7338 | 37.6486 | 269.1504 | 6279.1201 | 13.1952 | -3456.6765
| 7428 | 37.4021 | 268.3373 | 6350.498 | 11.9945 | -3511.4824
| 7517 | 38.4931 | 269.5594 | 6420.681 | 10.9972 | -3566.1998
| 7607 | 38.5332 | 269.5638 | 6491.1029 | 10.5684 | -3622.2406
| 7696 | 37.5415 | 269.3212 | 6561.1993 | 10.0361 | -3677.0768
| 7786 | 38.2635 | 269.4034 | 6632.214 | 9.4211 | -3732.3618
| 7875 | 39.0453 | 263.4254 | 6701.7406 | 5.9233 | -3787.7864
| 7965 | 41.55 | 251.46 | 6770.482 | -6.8342 | -3844.3401
| 8054 | 44.18 | 245.32 | 6835.7384 | -29.1823 | -3900.5385
| 8144 | 47.49 | 239.51 | 6898.4628 | -59.1299 | -3957.661
| 8233 | 51.35 | 231.36 | 6956.4034 | -97.5267 | -4013.1487
| 8322 | 50.43 | 221.22 | 7012.6333 | -145.1053 | -4062.9772
| 8412 | 52.28 | 210.23 | 7068.9405 | -202.0635 | -4103.8362
| 8502 | 56.88 | 202.01 | 7121.1468 | -267.8705 | -4135.9359
| 8591 | 64.16 | 196.74 | 7164.9394 | -340.9148 | -4161.4872
| 8681 | 70.41 | 193.54 | 7199.6831 | -421.0131 | -4183.1046
| 8770 | 78.69 | 192.32 | 7223.3727 | -504.5514 | -4202.2647
| 8860 | 88.08 | 191.24 | 7233.7291 | -591.9717 | -4220.4877
| 8949 | 87.93 | 183.65 | 7236.832 | -680.1033 | -4232.0047
| 9039 | 87.78 | 181.09 | 7240.2011 | -769.9558 | -4235.7236
| 9128 | 87.84 | 181.41 | 7243.6021 | -858.8695 | -4237.6637
| 9218 | 88 | 178.15 | 7246.8695 | -948.7973 | -4237.3183
| 9307 | 89.5461 | 177.5507 | 7248.7752 | -1037.7112 | -4233.9807
| 9396 | 89.5535 | 179.0794 | 7249.4746 | -1126.6673 | -4231.3639
| 9486 | 89.4769 | 178.4169 | 7250.2361 | -1216.6421 | -4229.3977
| 9575 | 89.3692 | 178.9276 | 7251.1323 | -1305.6134 | -4227.3356
| 9664 | 89.392 | 178.743 | 7252.0944 | -1394.5898 | -4225.5266
| 9754 | 89.4842 | 179.8555 | 7252.9771 | -1484.5773 | -4224.4259
| 9844 | 89.4922 | 178.8872 | 7253.781 | -1574.5672 | -4223.4385
| 9933 | 89.4231 | 177.8195 | 7254.6235 | -1663.5252 | -4220.8812
| 10022 | 89.4302 | 179.8718 | 7255.5142 | -1752.4979 | -4219.0884
| 10112 | 89.2078 | 175.2931 | 7256.5845 | -1842.3875 | -4215.2935
| 10201 | 89.3302 | 177.1241 | 7257.7201 | -1931.1816 | -4209.4093
| 10290 | 89.4536 | 176.8989 | 7258.6646 | -2020.0555 | -4204.7695
| 10380 | 89.4457 | 178.6742 | 7259.5291 | -2109.9806 | -4201.2938
| 10469 | 89.4383 | 179.8488 | 7260.3959 | -2198.9675 | -4200.1467
| 10559 | 89.4075 | 179.0396 | 7261.3024 | -2288.9579 | -4199.2738
| 10649 | 89.246 | 179.8732 | 7262.3599 | -2378.9468 | -4198.4199
| 10738 | 89.5076 | 177.9484 | 7263.328 | -2467.9212 | -4196.7283
| 10828 | 89.5073 | 181.3773 | 7264.102 | -2557.9029 | -4196.1988
| 10917 | 90.2 | 182.4016 | 7264.3293 | -2646.8525 | -4199.1332
| 11007 | 89.5998 | 181.9221 | 7264.4864 | -2736.7876 | -4202.5281
| 11097 | 89.7846 | 179.5088 | 7264.9699 | -2826.7726 | -4203.6518
| 11186 | 89.6613 | 180.5511 | 7265.4003 | -2915.7703 | -4203.6983
| 11276 | 89.7382 | 179.5984 | 7265.8719 | -3005.768 | -4203.8157
| 11365 | 89.7152 | 177.2199 | 7266.2965 | -3094.7263 | -4201.3451
| 11455 | 89.7076 | 181.3665 | 7266.75 | -3184.6986 | -4200.2352
| 11545 | 89.7614 | 179.3056 | 7267.1671 | -3274.6913 | -4200.763
| 11634 | 89.5227 | 180.1191 | 7267.7231 | -3363.6876 | -4200.3162
| 11723 | 88.9299 | 179.6937 | 7268.925 | -3452.6788 | -4200.1709
| 11813 | 88.9074 | 179.76 | 7270.6234 | -3542.6617 | -4199.7419
| 11903 | 88.7528 | 181.0171 | 7272.461 | -3632.6391 | -4200.3521
| 11992 | 88.5848 | 179.3779 | 7274.5288 | -3721.6114 | -4200.6588
| 12081 | 88.8616 | 180.3922 | 7276.5119 | -3810.5879 | -4200.4804
| 12171 | 89.6923 | 177.2052 | 7277.648 | -3900.5486 | -4198.5937
| 12261 | 88.9384 | 181.6834 | 7278.7239 | -3990.5143 | -4197.7208
| 12350 | 88.877 | 181.9207 | 7280.4205 | -4079.4541 | -4200.5191
| 12440 | 89.0608 | 181.5882 | 7282.0401 | -4169.3972 | -4203.2741
| 12529 | 89.1 | 183.9692 | 7283.4687 | -4258.2747 | -4207.5878
| 12619 | 88.7759 | 181.2537 | 7285.1372 | -4348.1572 | -4211.6874
| 12708 | 89.6844 | 179.2946 | 7286.3331 | -4437.1429 | -4212.113
| 12797 | 89.5458 | 178.9729 | 7286.931 | -4526.1306 | -4210.7675
| 12887 | 89.4534 | 179.8099 | 7287.717 | -4616.1213 | -4209.8116
| 12977 | 89.6767 | 177.9036 | 7288.4003 | -4706.0965 | -4208.0161
| 13066 | 89.7152 | 179.6349 | 7288.8726 | -4795.0714 | -4206.1046
| 13155 | 89.6769 | 178.635 | 7289.3448 | -4884.0589 | -4204.761
| 13245 | 90.0923 | 178.2169 | 7289.5261 | -4974.0243 | -4202.2888
| 13334 | 89.8923 | 179.0655 | 7289.5381 | -5062.9984 | -4200.1783
| 13424 | 89.7152 | 178.9938 | 7289.8464 | -5152.9849 | -4198.6542
| 13513 | 89.5997 | 178.572 | 7290.3786 | -5241.9631 | -4196.7638
| 13603 | 89.8923 | 177.9227 | 7290.7776 | -5331.9195 | -4194.0111
| 13692 | 90.0077 | 179.2816 | 7290.8553 | -5420.8909 | -4191.84
| 13782 | 89.8152 | 180.9083 | 7290.9943 | -5510.8876 | -4191.9891
| 13871 | 90.0693 | 180.6377 | 7291.084 | -5599.8793 | -4193.1898
| 13960 | 89.8923 | 180.5842 | 7291.1139 | -5688.8742 | -4194.1388
| 14050 | 90.0923 | 181.1578 | 7291.1259 | -5778.8634 | -4195.507
| 14139 | 90.0923 | 179.5535 | 7290.9826 | -5867.8586 | -4196.0594
| 14229 | 89.8 | 181.016 | 7291.0671 | -5957.8549 | -4196.5067
| 14318 | 89.7847 | 180.3387 | 7291.3897 | -6046.8476 | -4197.5587
| 14408 | 90.0231 | 179.1311 | 7291.5407 | -6136.8448 | -4197.1422
| 14497 | 90.3615 | 179.9432 | 7291.242 | -6225.8405 | -4196.4232
| 14586 | 89.5999 | 180.0434 | 7291.272 | -6314.8398 | -4196.4127
| 14676 | 89.9153 | 179.2173 | 7291.6528 | -6404.8363 | -4195.8321
| 14765 | 89.7613 | 179.0567 | 7291.9039 | -6493.8257 | -4194.4916
| 14854 | 89.5769 | 180.0355 | 7292.4179 | -6582.8204 | -4193.7865
| 14944 | 89.8384 | 179.8039 | 7292.8771 | -6672.819 | -4193.6603
| 15033 | 90.3078 | 179.4913 | 7292.7635 | -6761.8168 | -4193.1129
| 15123 | 90.5306 | 179.0592 | 7292.105 | -6851.807 | -4191.9745
| 15213 | 90.4923 | 180.7576 | 7291.3016 | -6941.8 | -4191.8307
| 15302 | 90.4387 | 178.8657 | 7290.5784 | -7030.7925 | -4191.5382
| 15392 | 90.3923 | 181.3291 | 7289.9256 | -7120.7831 | -4191.6912
| 15481 | 90.5614 | 179.0978 | 7289.1848 | -7209.7737 | -4192.0228
| 15571 | 90.431 | 178.9994 | 7288.4054 | -7299.7579 | -4190.5285
| 15660 | 90.477 | 178.0278 | 7287.7002 | -7388.7241 | -4188.22
| 15750 | 90.4229 | 180.6959 | 7286.9933 | -7478.7076 | -4187.2178
| 15839 | 90.2846 | 178.8464 | 7286.4437 | -7567.7013 | -4186.8623
| 15929 | 90.3694 | 179.5167 | 7285.9301 | -7657.6901 | -4185.5768
| 16018 | 90.554 | 177.3325 | 7285.2129 | -7746.6482 | -4183.1302
| 16108 | 90.6461 | 180.7057 | 7284.27 | -7836.617 | -4181.5897
| 16197 | 90.3693 | 181.8788 | 7283.4813 | -7925.5893 | -4183.5967
| 16287 | 90.7537 | 183.0495 | 7282.5993 | -8015.5 | -4187.4659
| 16376 | 90.4463 | 178.0217 | 7281.6666 | -8104.4626 | -4188.2975
| 16466 | 90.3616 | 179.146 | 7281.032 | -8194.4314 | -4186.0734
| 16555 | 90.4922 | 180.8718 | 7280.3689 | -8283.4255 | -4186.0872
| 16645 | 90.3233 | 179.2097 | 7279.7283 | -8373.42 | -4186.1511
| 16734 | 90.2538 | 180.6941 | 7279.2801 | -8462.4164 | -4186.0764
| 16824 | 90.2924 | 179.3419 | 7278.851 | -8552.4133 | -4186.1047
| 16913 | 90.1616 | 179.1335 | 7278.4984 | -8641.4046 | -4184.9206
| 17003 | 90.1617 | 180.8727 | 7278.2444 | -8731.4008 | -4184.9255
| 17093 | 90.154 | 178.7814 | 7277.9965 | -8821.3951 | -4184.6539
| 17182 | 90.2309 | 179.651 | 7277.6976 | -8910.3854 | -4183.4364
| 17272 | 90.2694 | 180.3917 | 7277.3048 | -9000.3839 | -4183.47
| 17361 | 90.33 | 180.1 | 7276.8393 | -9089.3818 | -4183.8519
| 17451 | 90.2308 | 182.5272 | 7276.3987 | -9179.3503 | -4185.915
| 17540 | 90.177 | 181.38 | 7276.082 | -9268.2965 | -4188.9489
| 17629 | 90.1154 | 180.699 | 7275.8549 | -9357.281 | -4190.5635
| 17719 | 90.1232 | 181.8048 | 7275.6675 | -9447.258 | -4192.5298
| 17808 | 90.3386 | 181.0196 | 7275.3089 | -9536.2295 | -4194.7232
| 17898 | 90.3926 | 181.0048 | 7274.7347 | -9626.2136 | -4196.313
| 17987 | 90.2999 | 180.5809 | 7274.1969 | -9715.2032 | -4197.5444
| 18077 | 89.9769 | 182.405 | 7273.9794 | -9805.1685 | -4199.8892
| 18166 | 90.0769 | 183.7826 | 7273.9376 | -9894.0366 | -4204.6925
| 18256 | 90.2461 | 178.2771 | 7273.6836 | -9983.9871 | -4206.3095
| 18345 | 90.0231 | 178.5059 | 7273.4745 | -10072.9516 | -4203.8113
| 18434 | 90.2693 | 177.0685 | 7273.2474 | -10161.8826 | -4200.3751
| 18524 | 90.4309 | 179.707 | 7272.6973 | -10251.8373 | -4197.8432
| 18613 | 90.1999 | 179.5927 | 7272.2074 | -10340.8342 | -4197.2993
| 18703 | 90.1 | 178.3659 | 7271.9718 | -10430.8179 | -4195.6962
| 18755 | 90.1 | 178.37 | 7271.881 | -10482.7967 | -4194.2152

## Lookup (hidden)
North Reference | RetunValue | Grid Type | ReturnValue | Deviation Indicator | ReturnValue
| 2 |  | 0 |  | 4
True |  | SPCS-Colorado Central-NAD27 |  | Directional
Grid |  | SPCS-Colorado Central-NAD83 |  | High Angle
|  | SPCS-Colorado North-NAD27 |  | Horizontal
SPCS-Colorado North-NAD83
SPCS-Colorado South-NAD27
SPCS-Colorado South-NAD83
UTM-Zone 12 NAD27
UTM-Zone 12 NAD83
UTM-Zone 13 NAD27
UTM-Zone 13 NAD83