## Data
Header Information | measured depth (ft) | inclination (°) | azimuth (°) | true vertical depth (ft) | northing +N/-S (ft) | easting +E/-W (ft)
Operator Name | 0 | 0 | 0 | 0 | 0 | 0
Verdad Resources LLC | 8 | 0 | 0 | 8 | 0 | 0
Operator Number | 88 | 0.13 | 97.85 | 87.9999 | -0.012396 | 0.089907
| 179 | 0.09 | 166.76 | 178.9998 | -0.096067 | 0.20854
Well Name and Number | 271 | 0.13 | 128.79 | 270.9996 | -0.23179 | 0.30644
Fawn 2833-04H | 362 | 0.48 | 137.05 | 361.9982 | -0.57546 | 0.64663
API Number (if available) | 452 | 0.53 | 140.04 | 451.9947 | -1.1705 | 1.1708
05-123-51848 | 541 | 0.57 | 108.92 | 540.9908 | -1.6295 | 1.854
Location: QQ SEC TWP RGE | 631 | 2.55 | 299.65 | 630.9661 | -0.78402 | 0.53719
1/4,1/4 SESW Section 22 T1N R65W | 722 | 5.45 | 303.69 | 721.7349 | 2.6153 | -4.8189
Citing Type: Planned or Actual | 812 | 6.72 | 297.36 | 811.227 | 7.4063 | -13.0522
Actual | 902 | 7.6 | 292.97 | 900.525 | 12.1491 | -23.2089
Deviation Indicator | 992 | 8.83 | 286.46 | 989.6017 | 16.4292 | -35.3138
Horizontal | 1082 | 11.82 | 283.47 | 1078.1349 | 20.5345 | -50.9062
North Reference | 1172 | 13.01 | 283.04 | 1166.0288 | 24.9676 | -69.7402
True | 1262 | 15.03 | 284.44 | 1253.3436 | 30.1639 | -90.9126
Grid Type | 1352 | 15.69 | 284.97 | 1340.1284 | 36.2175 | -113.9703
#VALUE! | 1442 | 16.57 | 284.18 | 1426.5847 | 42.5049 | -138.1696
| 1532 | 16.83 | 281.81 | 1512.7896 | 48.3154 | -163.3655
| 1622 | 15.73 | 281.63 | 1599.1796 | 53.4415 | -188.0687
| 1712 | 16.66 | 283.21 | 1685.6077 | 58.8492 | -212.5783
| 1802 | 15.78 | 282.86 | 1772.0245 | 64.5212 | -237.0691
| 1892 | 16.7 | 283.65 | 1858.4326 | 70.2966 | -261.5662
| 1982 | 16.52 | 282.68 | 1944.6773 | 76.157 | -286.6159
| 2072 | 16.39 | 284.62 | 2030.9917 | 82.1708 | -311.3865
| 2162 | 16.17 | 283.91 | 2117.3831 | 88.3885 | -335.8377
| 2252 | 16.35 | 284.35 | 2203.7832 | 94.5408 | -360.2747
| 2307 | 15.07 | 282.68 | 2256.7278 | 98.0291 | -374.7508
| 2391 | 13.5878 | 279.6157 | 2338.1135 | 102.0746 | -395.1345
| 2480 | 13.8624 | 278.9595 | 2424.5721 | 105.4814 | -415.974
| 2570 | 14.7802 | 276.5052 | 2511.7752 | 108.4611 | -438.0308
| 2659 | 16.14 | 274.02 | 2597.5538 | 110.6146 | -461.6515
| 2749 | 18.08 | 271.49 | 2683.5676 | 111.8549 | -488.0937
| 2838 | 20.2 | 267.81 | 2767.646 | 111.6268 | -517.2583
| 2928 | 23.02 | 265.35 | 2851.3134 | 109.606 | -550.3322
| 3017 | 24.83 | 264.68 | 2932.663 | 106.4623 | -586.2861
| 3107 | 25.3985 | 265.6783 | 3014.1548 | 103.2558 | -624.3481
| 3197 | 25.554 | 266.7455 | 3095.4039 | 100.6993 | -662.9744
| 3286 | 25.4672 | 267.165 | 3175.7269 | 98.6631 | -701.2505
| 3376 | 25.6799 | 267.6821 | 3256.9098 | 96.9174 | -740.0611
| 3465 | 25.5306 | 267.207 | 3337.1695 | 95.2029 | -778.4856
| 3555 | 25.3336 | 267.4907 | 3418.448 | 93.4149 | -817.0938
| 3644 | 25.5081 | 267.5054 | 3498.8309 | 91.7471 | -855.2619
| 3733 | 25.367 | 267.4304 | 3579.2027 | 90.0583 | -893.4525
| 3823 | 25.0319 | 266.6205 | 3660.6376 | 88.0716 | -931.7194
| 3912 | 25.076 | 267.6456 | 3741.2639 | 86.1868 | -969.3599
| 4002 | 25.6103 | 267.2056 | 3822.6021 | 84.455 | -1007.8441
| 4091 | 25.5435 | 267.691 | 3902.8808 | 82.7442 | -1046.2289
| 4181 | 25.3973 | 267.8933 | 3984.1335 | 81.253 | -1084.9041
| 4270 | 23.9751 | 268.7957 | 4064.9979 | 80.1713 | -1122.0571
| 4360 | 23.8442 | 266.8918 | 4147.2758 | 78.8006 | -1158.5035
| 4450 | 25.5911 | 267.5722 | 4229.0269 | 76.9907 | -1196.0911
| 4539 | 25.5695 | 267.6215 | 4309.3033 | 75.3794 | -1234.4853
| 4629 | 25.5373 | 267.6191 | 4390.4998 | 73.7675 | -1273.2736
| 4718 | 25.6869 | 267.8892 | 4470.7547 | 72.2601 | -1311.7165
| 4808 | 25.6438 | 267.7666 | 4551.8753 | 70.7828 | -1350.6687
| 4897 | 25.1341 | 267.7343 | 4632.2792 | 69.285 | -1388.7989
| 4987 | 25.7169 | 268.2068 | 4713.562 | 67.9184 | -1427.4146
| 5076 | 25.752 | 267.7093 | 4793.7347 | 66.5414 | -1466.0336
| 5166 | 25.2915 | 267.7789 | 4874.9525 | 65.0148 | -1504.7802
| 5255 | 25.7629 | 267.9581 | 4955.2641 | 63.5889 | -1543.1072
| 5345 | 25.6735 | 267.586 | 5036.3487 | 62.0708 | -1582.1326
| 5434 | 25.5459 | 268.279 | 5116.6054 | 60.6825 | -1620.5762
| 5524 | 25.0483 | 268.4121 | 5197.9745 | 59.5717 | -1659.0181
| 5613 | 26.0022 | 267.0279 | 5278.2875 | 58.038 | -1697.3354
| 5702 | 25.7656 | 267.3574 | 5358.3591 | 56.1346 | -1736.1414
| 5792 | 25.1904 | 268.2929 | 5439.6066 | 54.6621 | -1774.8269
| 5882 | 25.7154 | 268.7135 | 5520.8709 | 53.6531 | -1813.4926
| 5971 | 26.0453 | 266.608 | 5600.9465 | 52.0635 | -1852.3022
| 6060 | 25.6531 | 266.5721 | 5681.0414 | 49.7555 | -1891.0378
| 6150 | 25.918 | 266.3573 | 5762.0799 | 47.341 | -1930.1135
| 6240 | 25.7213 | 266.1711 | 5843.0951 | 44.7873 | -1969.2288
| 6329 | 25.4774 | 266.4245 | 5923.3586 | 42.3038 | -2007.6031
| 6419 | 25.1506 | 265.5623 | 6004.7168 | 39.6169 | -2045.9903
| 6508 | 25.6239 | 266.4616 | 6085.1222 | 36.9658 | -2084.0543
| 6598 | 25.9656 | 266.6152 | 6166.1544 | 34.6014 | -2123.1462
| 6687 | 24.7649 | 266.5559 | 6246.5729 | 32.3311 | -2161.2043
| 6777 | 25.2227 | 265.083 | 6328.1452 | 29.555 | -2199.1268
| 6866 | 25.7351 | 266.1106 | 6408.4896 | 26.6189 | -2237.2985
| 6956 | 25.6733 | 266.0714 | 6489.5836 | 23.9578 | -2276.2429
| 7045 | 24.9584 | 266.7816 | 6570.0361 | 21.5827 | -2314.225
| 7134 | 25.2644 | 265.5368 | 6650.6247 | 19.0505 | -2351.9078
| 7224 | 24.9743 | 266.6792 | 6732.1134 | 16.4554 | -2390.0232
| 7313 | 23.7015 | 264.2124 | 6813.2045 | 13.563 | -2426.5791
| 7403 | 23.34 | 254.91 | 6895.7556 | 7.0953 | -2461.8018
| 7492 | 22.68 | 240.87 | 6977.7364 | -5.8572 | -2493.8371
| 7582 | 26.53 | 227.4 | 7059.6138 | -27.9346 | -2523.8243
| 7680 | 29.9 | 215.95 | 7146.0209 | -62.5582 | -2554.3063
| 7784 | 38.39 | 209.1 | 7232.0465 | -111.8672 | -2585.2974
| 7874 | 47.3 | 206.31 | 7297.9737 | -166.0446 | -2613.606
| 7963 | 56.07 | 205.99 | 7353.0985 | -228.6715 | -2644.3412
| 8053 | 64.69 | 199.73 | 7397.5721 | -300.7151 | -2674.5157
| 8142 | 68.96 | 194.52 | 7432.6095 | -378.8701 | -2698.5346
| 8232 | 73.04 | 190.93 | 7461.913 | -461.8499 | -2717.2394
| 8321 | 78.49 | 187.29 | 7483.7968 | -546.9861 | -2730.8578
| 8411 | 86.07 | 180.31 | 7495.8925 | -635.8557 | -2736.7116
| 8500 | 89.9692 | 180.7053 | 7498.9676 | -724.7818 | -2737.4999
| 8590 | 90.377 | 180.9781 | 7498.6956 | -814.7714 | -2738.8219
| 8679 | 90.2079 | 181.7643 | 7498.2413 | -903.744 | -2740.9516
| 8768 | 90.5466 | 182.6509 | 7497.6553 | -992.675 | -2744.3798
| 8858 | 91.1627 | 180.8999 | 7496.3128 | -1082.6178 | -2747.1678
| 8947 | 90.4389 | 180.3947 | 7495.0689 | -1171.6026 | -2748.1731
| 9037 | 90.2849 | 179.6485 | 7494.5005 | -1261.6001 | -2748.207
| 9126 | 91.1081 | 179.0764 | 7493.4186 | -1350.5869 | -2747.2169
| 9215 | 90.9547 | 179.2259 | 7491.8166 | -1439.5627 | -2745.8986
| 9305 | 91.0773 | 180.1243 | 7490.2207 | -1529.5461 | -2745.3883
| 9394 | 91.0234 | 179.6513 | 7488.5892 | -1618.5307 | -2745.214
| 9484 | 91.0847 | 180.4194 | 7486.9336 | -1708.5148 | -2745.2695
| 9573 | 91.1466 | 179.7803 | 7485.2007 | -1797.4974 | -2745.4246
| 9663 | 91.0081 | 179.1639 | 7483.5085 | -1887.4772 | -2744.5955
| 9752 | 90.3232 | 179.2022 | 7482.4746 | -1976.4616 | -2743.3266
| 9841 | 90.1386 | 178.122 | 7482.1159 | -2065.4352 | -2741.2486
| 9931 | 90.0693 | 178.2427 | 7481.9527 | -2155.3898 | -2738.3939
| 10021 | 90.2309 | 178.1769 | 7481.7169 | -2245.3455 | -2735.5824
| 10110 | 89.42 | 179.25 | 7481.988 | -2334.3206 | -2733.5841
| 10200 | 89.3921 | 178.7178 | 7482.921 | -2424.3013 | -2731.9882
| 10289 | 89.32 | 179.19 | 7483.9213 | -2513.2806 | -2730.3634
| 10379 | 89.45 | 180.86 | 7484.8874 | -2603.2722 | -2730.4027
| 10469 | 89.3918 | 181.5016 | 7485.797 | -2693.248 | -2732.2573
| 10558 | 89.2763 | 181.3035 | 7486.8315 | -2782.2153 | -2734.4356
| 10648 | 89.68 | 182.39 | 7487.6512 | -2872.1633 | -2737.3358
| 10737 | 89.83 | 182.37 | 7488.0318 | -2961.0857 | -2741.0317
| 10827 | 89.9 | 180.42 | 7488.2439 | -3051.0544 | -2743.2226
| 10916 | 90.5923 | 181.0152 | 7487.8615 | -3140.0456 | -2744.3373
| 11006 | 90.0231 | 181.3118 | 7487.3783 | -3230.0253 | -2746.1648
| 11096 | 89.82 | 179.84 | 7487.5015 | -3320.0182 | -2747.0694
| 11185 | 90.7081 | 180.1297 | 7487.0914 | -3409.0162 | -2747.0459
| 11275 | 90.7697 | 180.3419 | 7485.9308 | -3499.0079 | -2747.4162
| 11364 | 90.6619 | 180.5539 | 7484.819 | -3587.9982 | -2748.112
| 11453 | 90.5463 | 179.535 | 7483.8806 | -3676.992 | -2748.1811
| 11543 | 90.6158 | 180.6093 | 7482.9679 | -3766.986 | -2748.2944
| 11633 | 90.4003 | 179.8792 | 7482.1698 | -3856.981 | -2748.678
| 11722 | 90.0924 | 179.3006 | 7481.7872 | -3945.9774 | -2748.041
| 11812 | 90.2079 | 180.6786 | 7481.5513 | -4035.9749 | -2748.0247
| 11901 | 89.7769 | 179.1571 | 7481.5631 | -4124.972 | -2747.8971
| 11991 | 88.9226 | 178.4997 | 7482.5845 | -4214.9461 | -2746.057
| 12080 | 89.3612 | 179.3004 | 7483.9174 | -4303.9187 | -2744.3487
| 12170 | 90.4002 | 180.8577 | 7484.1048 | -4393.9145 | -2744.4729
| 12259 | 90.19 | 179.2 | 7483.6464 | -4482.9101 | -2744.5177
| 12349 | 90.0308 | 179.3511 | 7483.473 | -4572.9027 | -2743.3798
| 12438 | 90.0615 | 179.3827 | 7483.4013 | -4661.8972 | -2742.3964
| 12528 | 90.0385 | 179.7199 | 7483.3227 | -4751.8943 | -2741.6916
| 12617 | 90.254 | 179.6629 | 7483.0956 | -4840.8927 | -2741.2123
| 12707 | 90.0385 | 179.1236 | 7482.8659 | -4930.8869 | -2740.2593
| 12796 | 90.2771 | 180.67 | 7482.6208 | -5019.8837 | -2740.099
| 12885 | 90.0462 | 179.7839 | 7482.3697 | -5108.8817 | -2740.4516
| 12975 | 89.9231 | 180.4325 | 7482.3938 | -5198.881 | -2740.6215
| 13064 | 90.0615 | 179.7436 | 7482.4057 | -5287.8804 | -2740.7583
| 13154 | 90.1846 | 179.8857 | 7482.2124 | -5377.8797 | -2740.4671
| 13243 | 90.2692 | 179.5276 | 7481.8599 | -5466.8776 | -2740.0113
| 13332 | 90.0308 | 178.7447 | 7481.6269 | -5555.8665 | -2738.6695
| 13422 | 90.45 | 179.87 | 7481.2493 | -5645.8574 | -2737.5816
| 13511 | 90.2922 | 179.6459 | 7480.6728 | -5734.8547 | -2737.2057
| 13601 | 90.4615 | 181.6079 | 7480.0807 | -5824.8429 | -2738.1904
| 13690 | 89.9385 | 181.2495 | 7479.7701 | -5913.8143 | -2740.4094
| 13780 | 90.3847 | 181.6367 | 7479.5163 | -6003.785 | -2742.6759
| 13869 | 90.1616 | 181.3432 | 7479.092 | -6092.7537 | -2744.99
| 13959 | 90.5773 | 181.6595 | 7478.5116 | -6182.7206 | -2747.3481
| 14048 | 90.2925 | 180.4112 | 7477.8361 | -6271.7017 | -2748.9562
| 14137 | 89.4843 | 179.1321 | 7478.0095 | -6360.6982 | -2748.6014
| 14227 | 89.5076 | 179.3206 | 7478.8012 | -6450.6865 | -2747.3862
| 14316 | 89.3999 | 179.4537 | 7479.6498 | -6539.6773 | -2746.4342
| 14406 | 90.3001 | 179.5936 | 7479.8854 | -6629.673 | -2745.686
| 14495 | 90.3 | 180.0923 | 7479.4193 | -6718.6711 | -2745.442
| 14585 | 90.1078 | 182.0089 | 7479.099 | -6808.6512 | -2747.0921
| 14674 | 90.1231 | 181.7774 | 7478.9197 | -6897.6024 | -2750.0323
| 14764 | 90.0847 | 181.0106 | 7478.7565 | -6987.5749 | -2752.2217
| 14853 | 89.9846 | 181.4726 | 7478.7027 | -7076.5537 | -2754.1502
| 14943 | 89.9923 | 181.3394 | 7478.7208 | -7166.5266 | -2756.3586
| 15032 | 90.2078 | 181.4223 | 7478.5654 | -7255.5006 | -2758.5033
| 15122 | 90.0231 | 178.8911 | 7478.384 | -7345.4927 | -2758.7494
| 15211 | 90.2694 | 178.8998 | 7478.1569 | -7434.4758 | -2757.0339
| 15301 | 89.8154 | 179.1047 | 7478.0903 | -7524.4619 | -2755.4667
| 15390 | 90.1923 | 179.7793 | 7478.0843 | -7613.457 | -2754.6
| 15480 | 89.7846 | 178.3739 | 7478.1024 | -7703.4428 | -2753.1497
| 15569 | 89.9307 | 178.6921 | 7478.3235 | -7792.4132 | -2750.8712
| 15659 | 90.0462 | 179.1595 | 7478.3416 | -7882.3972 | -2749.184
| 15748 | 89.9846 | 178.2958 | 7478.3177 | -7971.3744 | -2747.2078
| 15838 | 89.2151 | 178.0348 | 7478.9463 | -8061.3253 | -2744.3264
| 15927 | 89.1842 | 178.5821 | 7480.1894 | -8150.2775 | -2741.6995
| 16017 | 89.2075 | 179.6027 | 7481.4526 | -8240.2561 | -2740.274
| 16106 | 88.75 | 179.37 | 7483.0388 | -8329.2381 | -2739.4763
| 16196 | 89.4997 | 178.7574 | 7484.4135 | -8419.2145 | -2738.0058
| 16285 | 90.4692 | 179.0124 | 7484.4376 | -8508.1965 | -2736.2738
| 16375 | 90.3541 | 177.147 | 7483.7909 | -8598.1397 | -2733.2582
| 16465 | 90.3847 | 178.7366 | 7483.2107 | -8688.0769 | -2730.0261
| 16554 | 90.9922 | 180.2684 | 7482.1412 | -8777.064 | -2729.2533
| 16644 | 90.762 | 179.7816 | 7480.7635 | -8867.0531 | -2729.2926
| 16733 | 90.8844 | 179.1279 | 7479.4848 | -8956.0394 | -2728.4458
| 16823 | 90.7312 | 178.8097 | 7478.216 | -9046.0158 | -2726.8263
| 16912 | 90.9237 | 178.6556 | 7476.9308 | -9134.9846 | -2724.858
| 17001 | 90.5464 | 179.9379 | 7475.789 | -9223.9686 | -2723.7658
| 17091 | 90.6155 | 180.7578 | 7474.8765 | -9313.9615 | -2724.3121
| 17180 | 90.5079 | 180.8939 | 7474.004 | -9402.948 | -2725.5948
| 17270 | 89.9 | 180.7141 | 7473.6836 | -9492.9381 | -2726.8577
| 17359 | 90.1616 | 179.4491 | 7473.6358 | -9581.9361 | -2726.9845
| 17449 | 89.4458 | 179.2842 | 7473.9442 | -9671.9295 | -2725.9897
| 17538 | 89.0302 | 178.8345 | 7475.1278 | -9760.9092 | -2724.5287
| 17628 | 89.2459 | 179.7347 | 7476.4817 | -9850.891 | -2723.4052
| 17717 | 89.9385 | 181.5487 | 7477.1153 | -9939.8789 | -2724.4019
| 17807 | 89.1615 | 179.9795 | 7477.8222 | -10029.8646 | -2725.6021
| 17896 | 89.5924 | 181.5619 | 7478.79 | -10118.8483 | -2726.7992
| 17985 | 90.077 | 180.8052 | 7479.0468 | -10207.828 | -2728.6376
| 18075 | 90.4846 | 181.5509 | 7478.6058 | -10297.8071 | -2730.4879
| 18164 | 89.9384 | 180.3654 | 7478.2772 | -10386.7921 | -2731.9761
| 18240 | 90.15 | 181.35 | 7478.2186 | -10462.7826 | -2733.1138
| 18271 | 90.15 | 181.35 | 7478.1374 | -10493.7739 | -2733.8441

## Lookup (hidden)
North Reference | RetunValue | Grid Type | ReturnValue | Deviation Indicator | ReturnValue
| 2 |  | 0 |  | 4
True |  | SPCS-Colorado Central-NAD27 |  | Directional
Grid |  | SPCS-Colorado Central-NAD83 |  | High Angle
|  | SPCS-Colorado North-NAD27 |  | Horizontal
SPCS-Colorado North-NAD83
SPCS-Colorado South-NAD27
SPCS-Colorado South-NAD83
UTM-Zone 12 NAD27
UTM-Zone 12 NAD83
UTM-Zone 13 NAD27
UTM-Zone 13 NAD83