## Data
Header Information | measured depth (ft) | inclination (°) | azimuth (°) | true vertical depth (ft) | northing +N/-S (ft) | easting +E/-W (ft)
Operator Name | 0 | 0 | 278.84 | 0 | 0 | 0
NOBLE | 162 | 0.53 | 278.84 | 162 | 0.12 | -0.74
Operator Number | 251 | 0.45 | 274.64 | 250.99 | 0.21 | -1.5
100322 | 341 | 0.97 | 285.21 | 340.99 | 0.44 | -2.58
Well Name and Number | 436 | 0.82 | 313.34 | 435.98 | 1.11 | -3.85
GIG-EM STATE Y9-761 | 530 | 0.62 | 330.45 | 529.97 | 2.02 | -4.59
API Number (if available) | 625 | 0.35 | 12.43 | 624.97 | 2.75 | -4.78
05-123-51732 | 719 | 0.33 | 26.93 | 718.96 | 3.27 | -4.6
Location: QQ SEC TWP RGE | 814 | 0.28 | 39.14 | 813.96 | 3.69 | -4.33
NENW SEC.16-T02N-R64W | 908 | 0.17 | 23.88 | 907.96 | 4 | -4.13
Citing Type: Planned or Actual | 1003 | 0.09 | 66.82 | 1002.96 | 4.16 | -4
Actual | 1097 | 0.06 | 87.43 | 1096.96 | 4.19 | -3.89
Deviation Indicator | 1192 | 0.22 | 329.45 | 1191.96 | 4.35 | -3.93
Horizontal | 1286 | 0.25 | 320.59 | 1285.96 | 4.66 | -4.15
North Reference | 1381 | 0.39 | 311.89 | 1380.96 | 5.04 | -4.52
Grid | 1475 | 0.69 | 320.92 | 1474.95 | 5.69 | -5.12
Grid Type | 1570 | 1.07 | 318.59 | 1569.94 | 6.8 | -6.06
SPCS-Colorado North-NAD83 | 1665 | 1.73 | 320.52 | 1664.91 | 8.57 | -7.56
| 1760 | 1.84 | 321.87 | 1759.87 | 10.88 | -9.42
| 1855 | 1.53 | 331.72 | 1854.83 | 13.19 | -10.96
| 1949 | 1.04 | 320.31 | 1948.8 | 14.96 | -12.1
| 2044 | 0.79 | 299.54 | 2043.79 | 15.94 | -13.22
| 2097 | 0.14 | 207.78 | 2096.79 | 16.07 | -13.57
| 2192 | 0.22 | 292.46 | 2191.79 | 16.03 | -13.79
| 2287 | 0.09 | 137.52 | 2286.79 | 16.05 | -13.91
| 2382 | 0.47 | 262.72 | 2381.79 | 15.94 | -14.24
| 2476 | 1.7 | 273.55 | 2475.77 | 15.98 | -16.02
| 2571 | 2.81 | 277.48 | 2570.69 | 16.37 | -19.73
| 2666 | 4.18 | 276.57 | 2665.52 | 17.07 | -25.48
| 2761 | 5.81 | 275.62 | 2760.15 | 17.94 | -33.71
| 2856 | 8.12 | 275.71 | 2854.44 | 19.08 | -45.17
| 2950 | 10.09 | 274.61 | 2947.26 | 20.4 | -59.99
| 3045 | 10.19 | 274.75 | 3040.77 | 21.76 | -76.65
| 3235 | 9.75 | 276.58 | 3227.9 | 25 | -109.39
| 3329 | 9.99 | 275.36 | 3320.51 | 26.67 | -125.41
| 3424 | 9.16 | 277.03 | 3414.19 | 28.37 | -141.12
| 3519 | 8.83 | 275.52 | 3508.02 | 29.99 | -155.88
| 3614 | 10.17 | 275.87 | 3601.71 | 31.55 | -171.48
| 3708 | 9.94 | 275.89 | 3694.27 | 33.23 | -187.81
| 3803 | 10 | 276.12 | 3787.84 | 34.96 | -204.17
| 3898 | 10.1 | 276.63 | 3881.38 | 36.8 | -220.64
| 3993 | 10.28 | 276.01 | 3974.88 | 38.65 | -237.35
| 4182 | 10.16 | 275.44 | 4160.88 | 41.99 | -270.71
| 4277 | 10.31 | 276.93 | 4254.37 | 43.81 | -287.49
| 4372 | 9.46 | 276.99 | 4347.96 | 45.79 | -303.68
| 4467 | 9.4 | 276 | 4441.67 | 47.55 | -319.15
| 4561 | 9.49 | 276.85 | 4534.4 | 49.28 | -334.47
| 4656 | 9.32 | 276.54 | 4628.12 | 51.09 | -349.89
| 4751 | 9.46 | 276.35 | 4721.85 | 52.83 | -365.29
| 4846 | 9.21 | 275.76 | 4815.59 | 54.45 | -380.62
| 4941 | 9.49 | 276.39 | 4909.33 | 56.09 | -395.96
| 5035 | 9.28 | 276.97 | 5002.07 | 57.87 | -411.19
| 5130 | 9.37 | 275.84 | 5095.82 | 59.58 | -426.48
| 5225 | 9.33 | 276.52 | 5189.55 | 61.25 | -441.83
| 5320 | 9.25 | 276.48 | 5283.31 | 62.98 | -457.07
| 5414 | 9.28 | 276.26 | 5376.08 | 64.66 | -472.11
| 5509 | 9.37 | 276.26 | 5469.83 | 66.34 | -487.41
| 5604 | 9.27 | 276.35 | 5563.57 | 68.03 | -502.7
| 5699 | 9.33 | 276.08 | 5657.32 | 69.69 | -517.96
| 5794 | 9.2 | 276.81 | 5751.08 | 71.41 | -533.16
| 5889 | 9.33 | 276.07 | 5844.84 | 73.12 | -548.36
| 5984 | 9.21 | 276.28 | 5938.6 | 74.77 | -563.57
| 6078 | 8.49 | 276.14 | 6031.48 | 76.33 | -577.95
| 6173 | 8.5 | 275.86 | 6125.44 | 77.8 | -591.91
| 6268 | 8.36 | 276.21 | 6219.42 | 79.26 | -605.76
| 6363 | 9.27 | 276.05 | 6313.29 | 80.82 | -620.23
| 6458 | 13.14 | 291.35 | 6406.48 | 85.56 | -637.91
| 6552 | 16.02 | 318.78 | 6497.55 | 99.22 | -656.43
| 6647 | 23.8 | 329.39 | 6586.84 | 125.63 | -674.87
| 6742 | 31.93 | 344.42 | 6670.85 | 166.44 | -691.42
| 6837 | 41.67 | 349.19 | 6746.85 | 221.81 | -704.12
| 6932 | 47.46 | 350.89 | 6814.5 | 287.44 | -715.6
| 7027 | 55.99 | 352.04 | 6873.3 | 361.13 | -726.61
| 7121 | 65.08 | 357.16 | 6919.51 | 442.5 | -734.14
| 7216 | 73.64 | 359.8 | 6952.97 | 531.28 | -736.44
| 7311 | 81.9 | 0.08 | 6973.08 | 624.04 | -736.53
| 7406 | 90.77 | 0.37 | 6979.14 | 718.75 | -736.16
| 7412.84 | 90.768 | 0.367 | 6979.05 | 725.59 | -736.12
| 7479.84 | 90.746 | 0.339 | 6978.17 | 792.59 | -735.7
| 7500 | 90.74 | 0.33 | 6977.91 | 812.74 | -735.58
| 7595 | 90.99 | 0.19 | 6976.47 | 907.73 | -735.15
| 7690 | 90.37 | 0.15 | 6975.34 | 1002.72 | -734.87
| 7785 | 90.46 | 0.11 | 6974.66 | 1097.72 | -734.66
| 7879 | 90.43 | 0.34 | 6973.93 | 1191.72 | -734.29
| 7974 | 90.62 | 0.35 | 6973.06 | 1286.71 | -733.72
| 8069 | 90.52 | 0.35 | 6972.11 | 1381.71 | -733.14
| 8164 | 90.49 | 0.55 | 6971.27 | 1476.7 | -732.39
| 8259 | 90.37 | 0.38 | 6970.56 | 1571.69 | -731.62
| 8353 | 90.43 | 0.27 | 6969.9 | 1665.69 | -731.08
| 8448 | 90.49 | 0.46 | 6969.14 | 1760.68 | -730.48
| 8543 | 90.37 | 0.38 | 6968.43 | 1855.68 | -729.78
| 8638 | 90.55 | 0.48 | 6967.67 | 1950.67 | -729.07
| 8733 | 90.58 | 0.5 | 6966.73 | 2045.67 | -728.26
| 8827 | 90.49 | 0.33 | 6965.85 | 2139.66 | -727.58
| 8922 | 90.4 | 0.3 | 6965.11 | 2234.65 | -727.05
| 9017 | 90.49 | 0.51 | 6964.38 | 2329.65 | -726.38
| 9112 | 90.43 | 0.58 | 6963.61 | 2424.64 | -725.48
| 9206 | 90.52 | 0.47 | 6962.83 | 2518.63 | -724.62
| 9301 | 90.31 | 0.49 | 6962.15 | 2613.63 | -723.82
| 9396 | 90.34 | 0.61 | 6961.61 | 2708.62 | -722.91
| 9491 | 90.31 | 359.85 | 6961.07 | 2803.62 | -722.53
| 9585 | 89.91 | 357.61 | 6960.89 | 2897.59 | -724.61
| 9680 | 90.09 | 359.57 | 6960.89 | 2992.56 | -726.95
| 9775 | 89.82 | 0.29 | 6960.96 | 3087.56 | -727.07
| 9870 | 89.29 | 358.99 | 6961.7 | 3182.55 | -727.66
| 9965 | 89.26 | 356.36 | 6962.9 | 3277.45 | -731.52
| 10059 | 90.06 | 353.93 | 6963.46 | 3371.11 | -739.47
| 10249 | 90.89 | 357.56 | 6961.88 | 3560.54 | -753.57
| 10439 | 91.05 | 0.73 | 6958.67 | 3750.47 | -756.4
| 10533 | 90.83 | 0.34 | 6957.12 | 3844.45 | -755.52
| 10628 | 90.92 | 0.67 | 6955.67 | 3939.44 | -754.69
| 10723 | 91.02 | 0.56 | 6954.07 | 4034.42 | -753.67
| 10818 | 90.65 | 0.26 | 6952.68 | 4129.41 | -752.99
| 10912 | 90.86 | 0.63 | 6951.44 | 4223.4 | -752.26
| 11007 | 90.83 | 0.51 | 6950.04 | 4318.38 | -751.31
| 11102 | 90.95 | 0.62 | 6948.57 | 4413.37 | -750.37
| 11197 | 90.65 | 0.52 | 6947.24 | 4508.35 | -749.43
| 11292 | 90.89 | 0.64 | 6945.96 | 4603.34 | -748.47
| 11481 | 90.77 | 0.26 | 6943.23 | 4792.31 | -746.98
| 11576 | 91.11 | 0.59 | 6941.67 | 4887.3 | -746.28
| 11671 | 91.14 | 0.88 | 6939.8 | 4982.27 | -745.06
| 11766 | 90.62 | 0.72 | 6938.34 | 5077.25 | -743.73
| 11860 | 90.68 | 0.53 | 6937.28 | 5171.24 | -742.71
| 11955 | 90.37 | 0.34 | 6936.41 | 5266.23 | -741.99
| 12050 | 90.65 | 0.79 | 6935.56 | 5361.22 | -741.05
| 12145 | 90.31 | 0.35 | 6934.76 | 5456.21 | -740.11
| 12240 | 90.46 | 0.52 | 6934.13 | 5551.21 | -739.39
| 12335 | 90.43 | 0.29 | 6933.39 | 5646.2 | -738.71
| 12429 | 90.68 | 0.6 | 6932.48 | 5740.2 | -737.98
| 12524 | 90.43 | 0.68 | 6931.56 | 5835.19 | -736.92
| 12714 | 90.55 | 0.59 | 6929.93 | 6025.17 | -734.82
| 12904 | 90.4 | 0.24 | 6928.36 | 6215.15 | -733.44
| 12999 | 90.68 | 359.47 | 6927.46 | 6310.15 | -733.68
| 13093 | 90.49 | 359.61 | 6926.5 | 6404.14 | -734.44
| 13188 | 90.55 | 359.22 | 6925.64 | 6499.13 | -735.41
| 13283 | 91.57 | 359.55 | 6923.88 | 6594.11 | -736.43
| 13377 | 90.43 | 359.46 | 6922.24 | 6688.09 | -737.24
| 13472 | 90.22 | 359.42 | 6921.7 | 6783.08 | -738.17
| 13567 | 90.28 | 359.65 | 6921.29 | 6878.08 | -738.94
| 13662 | 90.06 | 359.35 | 6921.01 | 6973.08 | -739.77
| 13757 | 90.22 | 359.58 | 6920.77 | 7068.07 | -740.65
| 13852 | 90.22 | 359.57 | 6920.41 | 7163.07 | -741.36
| 13947 | 90.37 | 359.67 | 6919.92 | 7258.06 | -741.99
| 14041 | 90.12 | 359.44 | 6919.52 | 7352.06 | -742.72
| 14136 | 90.06 | 359.37 | 6919.37 | 7447.06 | -743.7
| 14231 | 90.34 | 359.55 | 6919.04 | 7542.05 | -744.6
| 14326 | 90.25 | 359.62 | 6918.55 | 7637.05 | -745.29
| 14421 | 90.28 | 359.71 | 6918.11 | 7732.04 | -745.84
| 14516 | 90.15 | 359.4 | 6917.75 | 7827.04 | -746.58
| 14610 | 90.15 | 359.62 | 6917.51 | 7921.04 | -747.38
| 14705 | 90.15 | 359.45 | 6917.26 | 8016.03 | -748.16
| 14800 | 90.18 | 359.56 | 6916.98 | 8111.03 | -748.98
| 14895 | 90.22 | 359.68 | 6916.65 | 8206.03 | -749.61
| 14990 | 90.15 | 359.59 | 6916.35 | 8301.02 | -750.21
| 15085 | 90.12 | 359.79 | 6916.12 | 8396.02 | -750.73
| 15179 | 90.15 | 359.59 | 6915.9 | 8490.02 | -751.23
| 15369 | 90.09 | 359.49 | 6915.5 | 8680.01 | -752.76
| 15464 | 90.12 | 359.64 | 6915.33 | 8775.01 | -753.48
| 15558 | 90.55 | 359.69 | 6914.78 | 8869.01 | -754.03
| 15653 | 90.62 | 359.69 | 6913.81 | 8964 | -754.54
| 15748 | 90.55 | 359.55 | 6912.84 | 9058.99 | -755.17
| 15843 | 90.46 | 359.68 | 6912 | 9153.99 | -755.81
| 15938 | 90.46 | 359.52 | 6911.24 | 9248.98 | -756.48
| 16033 | 90.62 | 359.55 | 6910.34 | 9343.98 | -757.25
| 16127 | 90.37 | 359.59 | 6909.53 | 9437.97 | -757.95
| 16222 | 90.55 | 359.6 | 6908.77 | 9532.96 | -758.62
| 16317 | 90.58 | 359.65 | 6907.83 | 9627.96 | -759.25
| 16412 | 90.49 | 359.69 | 6906.95 | 9722.95 | -759.79
| 16507 | 90.65 | 359.57 | 6906 | 9817.94 | -760.41
| 16602 | 90.52 | 359.61 | 6905.03 | 9912.94 | -761.09
| 16696 | 90.52 | 359.62 | 6904.18 | 10006.93 | -761.72
| 16791 | 90.8 | 359.8 | 6903.08 | 10101.92 | -762.2
| 16886 | 90.62 | 359.77 | 6901.91 | 10196.92 | -762.55
| 16981 | 90.46 | 359.64 | 6901.01 | 10291.91 | -763.04
| 17076 | 90.71 | 359.68 | 6900.04 | 10386.9 | -763.61
| 17171 | 90.49 | 359.57 | 6899.05 | 10481.9 | -764.23
| 17266 | 90.52 | 359.7 | 6898.21 | 10576.89 | -764.83
| 17318.99 | 90.54 | 359.598 | 6897.72 | 10629.88 | -765.16
| 17344 | 90.55 | 359.55 | 6897.48 | 10654.89 | -765.34
| 17369 | 90.55 | 359.55 | 6897.24 | 10679.88 | -765.54

## Lookup (hidden)
North Reference | RetunValue | Grid Type | ReturnValue | Deviation Indicator | ReturnValue
| 3 |  | 5 |  | 4
True |  | SPCS-Colorado Central-NAD27 |  | Directional
Grid |  | SPCS-Colorado Central-NAD83 |  | High Angle
|  | SPCS-Colorado North-NAD27 |  | Horizontal
SPCS-Colorado North-NAD83
SPCS-Colorado South-NAD27
SPCS-Colorado South-NAD83
UTM-Zone 12 NAD27
UTM-Zone 12 NAD83
UTM-Zone 13 NAD27
UTM-Zone 13 NAD83