## Data
Header Information | measured depth (ft) | inclination (°) | azimuth (°) | true vertical depth (ft) | northing +N/-S (ft) | easting +E/-W (ft)
Operator Name | 0 | 0 | 0 | 0 | 0 | 0
PDC ENERGY INC | 160.5 | 0.97 | 146.02 | 160.5 | -1.1 | 0.8
Operator Number | 253.5 | 1.14 | 165.36 | 253.5 | -2.7 | 1.4
69175 | 344.5 | 1.41 | 207.9 | 344.5 | -4.5 | 1.1
Well Name and Number | 461.5 | 1.67 | 215.81 | 461.4 | -7.2 | -0.5
Steamboat 15N | 548.5 | 2.9 | 204.21 | 548.3 | -10.2 | -2.2
API Number (if available) | 633.5 | 3.34 | 205.44 | 633.2 | -14.4 | -4.1
05-123-51306 | 720.5 | 5.19 | 208.25 | 720 | -20.2 | -7.1
Location: QQ SEC TWP RGE | 810.5 | 7.47 | 214.05 | 809.4 | -28.6 | -12.3
NWSE 34 4N66W 6 | 898.5 | 10.29 | 216.16 | 896.4 | -39.7 | -20.1
Citing Type: Planned or Actual | 988.5 | 10.55 | 215.28 | 984.9 | -52.9 | -29.6
Actual | 1076.5 | 12.22 | 210.89 | 1071.1 | -67.5 | -39.1
Deviation Indicator | 1165.5 | 12.93 | 210.36 | 1158 | -84.2 | -48.9
Horizontal | 1254.5 | 13.01 | 210.01 | 1244.7 | -101.4 | -59
North Reference | 1342.5 | 13.01 | 208.95 | 1330.5 | -118.7 | -68.7
True | 1431.5 | 13.28 | 207.2 | 1417.1 | -136.5 | -78.2
Grid Type | 1519.5 | 13.19 | 207.9 | 1502.8 | -154.4 | -87.6
#VALUE! | 1606.5 | 13.01 | 210.36 | 1587.5 | -171.6 | -97.2
| 1640.5 | 12.57 | 209.66 | 1620.7 | -178.1 | -100.9
| 1785 | 12.57 | 207.8 | 1761.7 | -205.7 | -116
| 1879 | 11.85 | 209.31 | 1853.6 | -223.2 | -125.5
| 1974 | 11.27 | 208.58 | 1946.7 | -239.8 | -134.7
| 2069 | 11.88 | 209.56 | 2039.7 | -256.5 | -144
| 2164 | 12.89 | 209.44 | 2132.5 | -274.2 | -154
| 2258 | 12.89 | 210.38 | 2224.2 | -292.4 | -164.5
| 2353 | 12.96 | 211.08 | 2316.8 | -310.7 | -175.4
| 2448 | 12.61 | 211.56 | 2409.4 | -328.6 | -186.3
| 2542 | 12.56 | 212.27 | 2501.1 | -346 | -197.1
| 2637 | 12.53 | 212.9 | 2593.9 | -363.4 | -208.2
| 2732 | 12.58 | 211.71 | 2686.6 | -380.8 | -219.3
| 2827 | 13.16 | 212.02 | 2779.2 | -398.8 | -230.4
| 2921 | 12.71 | 211.09 | 2870.8 | -416.7 | -241.4
| 3016 | 12.89 | 208.89 | 2963.5 | -435 | -252
| 3111 | 13.68 | 211.42 | 3055.9 | -453.8 | -262.9
| 3206 | 13.55 | 211.42 | 3148.3 | -472.9 | -274.6
| 3301 | 13.48 | 211 | 3240.6 | -491.9 | -286.1
| 3395 | 13.63 | 214.13 | 3332 | -510.5 | -298
| 3490 | 12.92 | 212.28 | 3424.5 | -528.7 | -309.9
| 3585 | 12.73 | 212.86 | 3517.1 | -546.5 | -321.3
| 3680 | 12.88 | 213.96 | 3609.7 | -564.1 | -332.9
| 3775 | 12.76 | 213.22 | 3702.4 | -581.6 | -344.5
| 3869 | 13.6 | 214.1 | 3793.9 | -599.5 | -356.4
| 3964 | 13.21 | 213.61 | 3886.3 | -617.7 | -368.7
| 4058 | 13.54 | 213.42 | 3977.8 | -635.9 | -380.7
| 4153 | 13.42 | 213.28 | 4070.1 | -654.4 | -392.8
| 4248 | 13.21 | 215.52 | 4162.6 | -672.4 | -405.2
| 4342 | 13.02 | 213.35 | 4254.1 | -690 | -417.3
| 4437 | 12.23 | 213.35 | 4346.8 | -707.4 | -428.7
| 4532 | 12.96 | 214.62 | 4439.6 | -724.5 | -440.3
| 4626 | 12.52 | 213.96 | 4531.2 | -741.7 | -451.9
| 4721 | 12.97 | 211.99 | 4623.9 | -759.2 | -463.3
| 4815 | 12.39 | 211.8 | 4715.6 | -776.8 | -474.2
| 4910 | 12.77 | 207.56 | 4808.3 | -794.7 | -484.5
| 5004 | 12.6 | 212.73 | 4900 | -812.6 | -494.8
| 5099 | 12.56 | 209.31 | 4992.8 | -830.3 | -505.5
| 5194 | 12.76 | 210.52 | 5085.4 | -848.3 | -515.9
| 5289 | 12.52 | 211.26 | 5178.1 | -866.2 | -526.5
| 5384 | 13.11 | 210.53 | 5270.8 | -884.3 | -537.4
| 5479 | 11.08 | 209.77 | 5363.7 | -901.5 | -547.4
| 5573 | 12.31 | 210.33 | 5455.7 | -917.9 | -556.9
| 5668 | 10.49 | 205.92 | 5548.8 | -934.5 | -565.8
| 5763 | 8.29 | 200.4 | 5642.6 | -948.7 | -572
| 5858 | 6.07 | 202.58 | 5736.8 | -959.7 | -576.3
| 5952 | 4.92 | 189.05 | 5830.4 | -968.3 | -578.8
| 6047 | 3.39 | 190.06 | 5925.1 | -975.1 | -580
| 6142 | 2.9 | 201.75 | 6020 | -980.1 | -581.3
| 6236 | 0.24 | 57.33 | 6113.9 | -982.2 | -582.1
| 6331 | 0.13 | 213.45 | 6208.9 | -982.2 | -582
| 6426 | 0.09 | 155.37 | 6303.9 | -982.3 | -582
| 6521 | 0.19 | 106.06 | 6398.9 | -982.4 | -581.8
| 6616 | 1.98 | 85.79 | 6493.9 | -982.4 | -580
| 6710 | 10.27 | 87.09 | 6587.3 | -981.8 | -570
| 6805 | 16.59 | 85.91 | 6679.7 | -980.4 | -548
| 6900 | 24.3 | 90.46 | 6768.6 | -979.6 | -514.9
| 6994 | 32.1 | 89.69 | 6851.4 | -979.6 | -470.5
| 7089 | 40.05 | 89.34 | 6928.1 | -979.1 | -414.6
| 7184 | 48.86 | 91.07 | 6995.9 | -979.5 | -348.1
| 7279 | 55.46 | 91.51 | 7054.1 | -981.2 | -273.2
| 7373 | 64.8 | 90.73 | 7100.9 | -982.7 | -191.8
| 7468 | 74.19 | 89.74 | 7134.1 | -983.1 | -102.9
| 7562 | 81.77 | 88.99 | 7153.7 | -982 | -11
| 7657 | 88.9 | 88.19 | 7161.4 | -979.7 | 83.6
| 7752 | 88.62 | 89.65 | 7163.5 | -977.9 | 178.5
| 7846 | 90.39 | 89.18 | 7164.3 | -977 | 272.5
| 7941 | 90.25 | 90.16 | 7163.7 | -976.4 | 367.5
| 8036 | 90.19 | 89.88 | 7163.4 | -976.4 | 462.5
| 8130 | 89.95 | 90.67 | 7163.3 | -976.9 | 556.5
| 8225 | 90.02 | 90.5 | 7163.3 | -977.9 | 651.5
| 8319 | 89.66 | 90.77 | 7163.5 | -978.9 | 745.5
| 8414 | 89.71 | 90.16 | 7164.1 | -979.7 | 840.5
| 8509 | 89.55 | 90.64 | 7164.7 | -980.3 | 935.5
| 8603 | 89.71 | 90.59 | 7165.3 | -981.3 | 1029.5
| 8698 | 89.62 | 90.51 | 7165.8 | -982.3 | 1124.5
| 8792 | 89.21 | 90.89 | 7166.8 | -983.4 | 1218.5
| 8887 | 90.12 | 91.2 | 7167.4 | -985.1 | 1313.5
| 8982 | 89.24 | 91.33 | 7167.9 | -987.2 | 1408.4
| 9077 | 90.39 | 89.82 | 7168.2 | -988.2 | 1503.4
| 9171 | 90.19 | 88.8 | 7167.7 | -987.1 | 1597.4
| 9266 | 89.89 | 89.63 | 7167.7 | -985.8 | 1692.4
| 9456 | 90 | 89.64 | 7167.8 | -984.5 | 1882.4
| 9550 | 90.66 | 89.1 | 7167.3 | -983.5 | 1976.4
| 9644 | 90.17 | 89.76 | 7166.6 | -982.6 | 2070.4
| 9739 | 90.54 | 90.36 | 7166 | -982.7 | 2165.4
| 9834 | 90.33 | 90.21 | 7165.3 | -983.1 | 2260.4
| 9928 | 90.85 | 89.68 | 7164.3 | -983.1 | 2354.4
| 10023 | 90.06 | 90.01 | 7163.6 | -982.8 | 2449.4
| 10118 | 90.76 | 90.07 | 7162.9 | -982.9 | 2544.4
| 10213 | 90.56 | 90.59 | 7161.8 | -983.4 | 2639.4
| 10308 | 90.92 | 89.38 | 7160.6 | -983.4 | 2734.3
| 10402 | 90.43 | 90.66 | 7159.5 | -983.4 | 2828.3
| 10497 | 90.83 | 90.01 | 7158.4 | -984 | 2923.3
| 10592 | 90.84 | 90.96 | 7157 | -984.8 | 3018.3
| 10686 | 90.48 | 90.68 | 7156 | -986.1 | 3112.3
| 10781 | 90.2 | 91.08 | 7155.4 | -987.6 | 3207.3
| 10876 | 89.84 | 90.76 | 7155.4 | -989.1 | 3302.3
| 10971 | 89.99 | 91.2 | 7155.5 | -990.7 | 3397.3
| 11066 | 90.13 | 90.5 | 7155.4 | -992.1 | 3492.2
| 11161 | 90.48 | 90.05 | 7154.9 | -992.6 | 3587.2
| 11255 | 89.99 | 89.97 | 7154.5 | -992.6 | 3681.2
| 11350 | 89.24 | 90.6 | 7155.2 | -993.1 | 3776.2
| 11445 | 90.68 | 90.66 | 7155.2 | -994.1 | 3871.2
| 11540 | 90.31 | 90.41 | 7154.4 | -995 | 3966.2
| 11634 | 89.52 | 90.34 | 7154.5 | -995.6 | 4060.2
| 11729 | 89.58 | 90.89 | 7155.3 | -996.7 | 4155.2
| 11824 | 90.25 | 90.38 | 7155.4 | -997.7 | 4250.2
| 11919 | 90.19 | 89.85 | 7155.1 | -997.9 | 4345.2
| 12014 | 89.9 | 91 | 7155 | -998.6 | 4440.2
| 12109 | 89.94 | 90.85 | 7155.1 | -1000.1 | 4535.2
| 12204 | 90.73 | 90.99 | 7154.6 | -1001.7 | 4630.2
| 12298 | 90.35 | 91.02 | 7153.7 | -1003.3 | 4724.1
| 12393 | 90.74 | 90.21 | 7152.8 | -1004.3 | 4819.1
| 12488 | 91.01 | 90.14 | 7151.3 | -1004.6 | 4914.1
| 12583 | 90.34 | 90.08 | 7150.2 | -1004.8 | 5009.1
| 12678 | 89.59 | 90.8 | 7150.3 | -1005.5 | 5104.1
| 12773 | 90.21 | 90.52 | 7150.4 | -1006.6 | 5199.1
| 12868 | 90.29 | 89.51 | 7150 | -1006.7 | 5294.1
| 12963 | 89.35 | 91.2 | 7150.3 | -1007.2 | 5389.1
| 13058 | 89.92 | 91.33 | 7150.9 | -1009.3 | 5484.1
| 13153 | 90.08 | 90.98 | 7150.9 | -1011.3 | 5579.1
| 13248 | 90.35 | 90.09 | 7150.6 | -1012.1 | 5674
| 13437 | 90.68 | 89.52 | 7148.9 | -1011.5 | 5863
| 13532 | 90.22 | 89.13 | 7148.1 | -1010.4 | 5958
| 13627 | 90.14 | 89.83 | 7147.8 | -1009.5 | 6053
| 13721 | 90.33 | 89.29 | 7147.4 | -1008.8 | 6147
| 13816 | 90.45 | 89.38 | 7146.8 | -1007.7 | 6242
| 13911 | 90.32 | 88.85 | 7146.1 | -1006.2 | 6337
| 14006 | 90.01 | 88.76 | 7145.9 | -1004.2 | 6432
| 14100 | 90.13 | 89.37 | 7145.8 | -1002.7 | 6526
| 14195 | 90.18 | 89.72 | 7145.5 | -1002 | 6621
| 14290 | 90.36 | 89.08 | 7145.1 | -1001 | 6716
| 14384 | 90.29 | 89.31 | 7144.5 | -999.6 | 6809.9
| 14478 | 89.94 | 89.89 | 7144.3 | -999 | 6903.9
| 14573 | 90 | 89.58 | 7144.4 | -998.5 | 6998.9
| 14668 | 90.24 | 89.41 | 7144.2 | -997.7 | 7093.9
| 14763 | 91.45 | 89.99 | 7142.8 | -997.2 | 7188.9
| 14858 | 92.79 | 89.9 | 7139.3 | -997.1 | 7283.9
| 14953 | 94.37 | 89.47 | 7133.3 | -996.6 | 7378.7
| 15048 | 95.73 | 89.75 | 7125 | -996 | 7473.3
| 15124 | 96.58 | 90.1 | 7116.8 | -995.9 | 7548.8
| 15153 | 96.58 | 90.1 | 7113.5 | -995.9 | 7577.7

## Lookup (hidden)
North Reference | RetunValue | Grid Type | ReturnValue | Deviation Indicator | ReturnValue
| 2 |  | 0 |  | 4
True |  | SPCS-Colorado Central-NAD27 |  | Directional
Grid |  | SPCS-Colorado Central-NAD83 |  | High Angle
|  | SPCS-Colorado North-NAD27 |  | Horizontal
SPCS-Colorado North-NAD83
SPCS-Colorado South-NAD27
SPCS-Colorado South-NAD83
UTM-Zone 12 NAD27
UTM-Zone 12 NAD83
UTM-Zone 13 NAD27
UTM-Zone 13 NAD83