## Data
Header Information | measured depth (ft) | inclination (°) | azimuth (°) | true vertical depth (ft) | northing +N/-S (ft) | easting +E/-W (ft)
Operator Name | 0 | 0 | 0 | 0 | 0 | 0
PDC ENERGY INC | 161.5 | 1.32 | 158.68 | 161.5 | -1.7 | 0.7
Operator Number | 253.5 | 0.35 | 30.89 | 253.5 | -2.5 | 1.2
69175 | 344.5 | 0.79 | 24.91 | 344.5 | -1.7 | 1.6
Well Name and Number | 461.5 | 1.06 | 10.5 | 461.5 | 0.1 | 2.1
Steamboat 14N | 548.5 | 1.06 | 228.99 | 548.5 | 0.4 | 1.7
API Number (if available) | 633.5 | 2.81 | 229.34 | 633.4 | -1.5 | -0.5
05-123-51304 | 720.5 | 4.66 | 225.15 | 720.2 | -5.4 | -4.6
Location: QQ SEC TWP RGE | 810.5 | 7.12 | 224.25 | 809.7 | -11.9 | -11.1
NWSE 34 4N66W 6 | 898.5 | 8.97 | 221.26 | 896.9 | -21 | -19.4
Citing Type: Planned or Actual | 988.5 | 10.64 | 222.14 | 985.5 | -32.4 | -29.6
Actual | 1076.5 | 10.82 | 222.14 | 1072 | -44.6 | -40.6
Deviation Indicator | 1165.5 | 11.43 | 221.43 | 1159.3 | -57.4 | -52.1
Horizontal | 1254.5 | 11.34 | 220.38 | 1246.6 | -70.7 | -63.6
North Reference | 1342.5 | 11.61 | 220.38 | 1332.8 | -84 | -74.9
True | 1431.5 | 12.4 | 223.19 | 1419.9 | -97.8 | -87.2
Grid Type | 1519.5 | 12.57 | 221.96 | 1505.8 | -111.8 | -100.1
#VALUE! | 1606.5 | 12.13 | 222.31 | 1590.8 | -125.6 | -112.6
| 1643.5 | 11.87 | 220.38 | 1627 | -131.4 | -117.7
| 1785 | 11.53 | 220.14 | 1765.5 | -153.3 | -136.2
| 1880 | 10.94 | 219.36 | 1858.7 | -167.5 | -148.1
| 1975 | 10.21 | 218.4 | 1952.1 | -181.1 | -159
| 2070 | 9.81 | 220.39 | 2045.7 | -193.8 | -169.5
| 2164 | 12.06 | 221.99 | 2137.9 | -207.2 | -181.2
| 2259 | 13.21 | 224.88 | 2230.6 | -222.3 | -195.5
| 2354 | 12.83 | 220.78 | 2323.2 | -238 | -210.1
| 2448 | 13.25 | 222.15 | 2414.8 | -253.9 | -224.1
| 2543 | 12.8 | 220.57 | 2507.3 | -269.9 | -238.3
| 2638 | 13.19 | 220.56 | 2599.9 | -286.2 | -252.2
| 2733 | 12.92 | 220.86 | 2692.4 | -302.4 | -266.2
| 2828 | 13.14 | 221.91 | 2785 | -318.5 | -280.3
| 2922 | 12.96 | 224.66 | 2876.6 | -334 | -294.9
| 3017 | 12.98 | 222.02 | 2969.1 | -349.5 | -309.5
| 3112 | 12.99 | 222.12 | 3061.7 | -365.3 | -323.8
| 3206 | 12.03 | 221.25 | 3153.5 | -380.5 | -337.4
| 3301 | 12.39 | 224.05 | 3246.3 | -395.3 | -351
| 3396 | 11.91 | 222.44 | 3339.2 | -409.8 | -364.7
| 3491 | 12.26 | 224.38 | 3432.1 | -424.3 | -378.3
| 3586 | 11.95 | 224.7 | 3525 | -438.5 | -392.3
| 3680 | 12.05 | 223.33 | 3616.9 | -452.5 | -405.9
| 3775 | 12.32 | 225 | 3709.8 | -466.9 | -419.9
| 3870 | 12.39 | 224.3 | 3802.6 | -481.4 | -434.2
| 3964 | 11.18 | 218.03 | 3894.6 | -495.8 | -446.8
| 4059 | 12.1 | 221.04 | 3987.7 | -510.5 | -459
| 4154 | 12.26 | 225.58 | 4080.5 | -525.1 | -472.8
| 4248 | 12.19 | 225.15 | 4172.4 | -539.1 | -486.9
| 4343 | 10.94 | 223.06 | 4265.5 | -552.8 | -500.2
| 4438 | 11.02 | 223.92 | 4358.7 | -565.9 | -512.7
| 4532 | 12.25 | 225.81 | 4450.8 | -579.3 | -526
| 4627 | 11.74 | 224.7 | 4543.7 | -593.2 | -540.1
| 4722 | 11.8 | 221.88 | 4636.7 | -607.3 | -553.3
| 4816 | 11.5 | 218.51 | 4728.8 | -621.8 | -565.6
| 4910 | 9.65 | 212.31 | 4821.2 | -635.8 | -575.6
| 5005 | 8.8 | 210.27 | 4915 | -648.8 | -583.6
| 5100 | 7.87 | 206.68 | 5009 | -660.9 | -590.1
| 5194 | 4.06 | 193.23 | 5102.4 | -669.9 | -593.8
| 5290 | 1.25 | 183.54 | 5198.3 | -674.2 | -594.6
| 5385 | 0.07 | 268.78 | 5293.3 | -675.3 | -594.8
| 5479 | 0.12 | 135.13 | 5387.3 | -675.3 | -594.7
| 5574 | 0.02 | 282.16 | 5482.3 | -675.4 | -594.7
| 5669 | 0.09 | 218.77 | 5577.3 | -675.4 | -594.8
| 5764 | 0.13 | 157.73 | 5672.3 | -675.6 | -594.8
| 5858 | 0.1 | 332.45 | 5766.3 | -675.6 | -594.8
| 5953 | 0.12 | 111.93 | 5861.3 | -675.6 | -594.7
| 6048 | 0.04 | 210.51 | 5956.3 | -675.7 | -594.6
| 6142 | 0.01 | 45.79 | 6050.3 | -675.7 | -594.6
| 6237 | 0.03 | 339.21 | 6145.3 | -675.7 | -594.6
| 6332 | 0.06 | 286.03 | 6240.3 | -675.6 | -594.7
| 6426 | 0.11 | 281.04 | 6334.3 | -675.6 | -594.8
| 6521 | 5.85 | 107.5 | 6429.1 | -677 | -590.3
| 6616 | 12.42 | 99.75 | 6522.9 | -680.2 | -575.6
| 6711 | 17.08 | 96.75 | 6614.7 | -683.6 | -551.7
| 6806 | 23.94 | 94.09 | 6703.7 | -686.6 | -518.5
| 6901 | 32 | 91.39 | 6787.5 | -688.6 | -474.1
| 6995 | 41.51 | 93.28 | 6862.7 | -691 | -418
| 7090 | 50.75 | 92.84 | 6928.5 | -694.6 | -349.6
| 7184 | 60.37 | 88.95 | 6981.6 | -695.7 | -272.2
| 7279 | 69.06 | 89.94 | 7022.2 | -694.9 | -186.4
| 7374 | 77.5 | 91.36 | 7049.5 | -695.9 | -95.5
| 7468 | 81.56 | 92.44 | 7066.5 | -699 | -3.2
| 7563 | 86.34 | 91.3 | 7076.5 | -702.1 | 91.2
| 7657 | 89.24 | 91.04 | 7080.2 | -704 | 185.1
| 7752 | 90.22 | 92.64 | 7080.6 | -707 | 280.1
| 7847 | 89.78 | 87.82 | 7080.6 | -707.4 | 375
| 7942 | 90.25 | 89.93 | 7080.6 | -705.6 | 470
| 8036 | 90.61 | 90.12 | 7079.9 | -705.6 | 564
| 8225 | 90.57 | 89.93 | 7077.9 | -705.7 | 753
| 8320 | 89.5 | 90.22 | 7077.9 | -705.8 | 848
| 8415 | 89.77 | 90.16 | 7078.5 | -706.1 | 943
| 8509 | 89.81 | 89.9 | 7078.8 | -706.2 | 1037
| 8604 | 90.07 | 88.5 | 7078.9 | -704.8 | 1132
| 8698 | 90.62 | 89.76 | 7078.4 | -703.4 | 1226
| 8793 | 89.34 | 90.18 | 7078.4 | -703.4 | 1321
| 8888 | 89.65 | 90.16 | 7079.2 | -703.6 | 1416
| 8983 | 88.97 | 90.15 | 7080.4 | -703.9 | 1511
| 9077 | 89.69 | 90.08 | 7081.5 | -704.1 | 1605
| 9172 | 89.5 | 90.32 | 7082.2 | -704.4 | 1699.9
| 9267 | 88.6 | 89.93 | 7083.7 | -704.6 | 1794.9
| 9362 | 89.03 | 89.92 | 7085.7 | -704.5 | 1889.9
| 9551 | 89.25 | 89.68 | 7088.5 | -703.8 | 2078.9
| 9645 | 89.36 | 89.85 | 7089.7 | -703.5 | 2172.9
| 9740 | 89.19 | 89.91 | 7090.9 | -703.3 | 2267.9
| 9834 | 91.3 | 89.41 | 7090.5 | -702.7 | 2361.9
| 9929 | 91.37 | 88.91 | 7088.3 | -701.3 | 2456.8
| 10024 | 91.41 | 89.19 | 7086 | -699.7 | 2551.8
| 10119 | 91.21 | 89.12 | 7083.8 | -698.3 | 2646.8
| 10213 | 90.9 | 89.37 | 7082.1 | -697.1 | 2740.7
| 10308 | 90.86 | 89.25 | 7080.6 | -696 | 2835.7
| 10403 | 91.27 | 89.18 | 7078.8 | -694.7 | 2930.7
| 10498 | 91.06 | 89.2 | 7076.9 | -693.3 | 3025.7
| 10687 | 91.55 | 88.57 | 7072.6 | -689.6 | 3214.6
| 10877 | 91.07 | 88.82 | 7068.2 | -685.3 | 3404.5
| 11066 | 91.2 | 89.17 | 7064.5 | -682 | 3593.4
| 11161 | 90.34 | 89.72 | 7063.2 | -681.1 | 3688.4
| 11256 | 90.26 | 90.1 | 7062.7 | -680.9 | 3783.4
| 11351 | 90.01 | 89.75 | 7062.5 | -680.8 | 3878.4
| 11446 | 90.24 | 89.7 | 7062.3 | -680.3 | 3973.4
| 11541 | 90.43 | 89.64 | 7061.7 | -679.8 | 4068.4
| 11635 | 90.15 | 90.11 | 7061.3 | -679.6 | 4162.4
| 11730 | 90.59 | 89.85 | 7060.7 | -679.6 | 4257.4
| 11825 | 89.97 | 89.89 | 7060.2 | -679.3 | 4352.4
| 11920 | 90.34 | 89.36 | 7059.9 | -678.7 | 4447.4
| 12109 | 90.29 | 89.83 | 7058.9 | -677.4 | 4636.4
| 12204 | 90.27 | 89.17 | 7058.4 | -676.6 | 4731.4
| 12394 | 90.14 | 90.1 | 7057.7 | -675.3 | 4921.4
| 12489 | 90.6 | 89.44 | 7057.1 | -675 | 5016.3
| 12584 | 90.25 | 90.02 | 7056.4 | -674.5 | 5111.3
| 12679 | 89.91 | 89.69 | 7056.3 | -674.3 | 5206.3
| 12774 | 89.4 | 89.71 | 7056.9 | -673.8 | 5301.3
| 12868 | 90.03 | 89.8 | 7057.3 | -673.4 | 5395.3
| 12963 | 90.22 | 89.55 | 7057.1 | -672.8 | 5490.3
| 13058 | 90.07 | 90.09 | 7056.9 | -672.5 | 5585.3
| 13153 | 89.71 | 89.98 | 7057.1 | -672.6 | 5680.3
| 13249 | 89.87 | 89.65 | 7057.4 | -672.3 | 5776.3
| 13343 | 90.1 | 89.29 | 7057.4 | -671.4 | 5870.3
| 13438 | 89.36 | 89.1 | 7057.9 | -670.1 | 5965.3
| 13627 | 88.92 | 89.14 | 7060.7 | -667.2 | 6154.3
| 13722 | 90.13 | 88.96 | 7061.5 | -665.6 | 6249.3
| 13817 | 89.9 | 89.37 | 7061.5 | -664.2 | 6344.2
| 13912 | 90.43 | 88.82 | 7061.2 | -662.7 | 6439.2
| 14101 | 90.08 | 89.13 | 7060.4 | -659.3 | 6628.2
| 14196 | 89.97 | 89.11 | 7060.3 | -657.9 | 6723.2
| 14290 | 89.93 | 89.29 | 7060.4 | -656.6 | 6817.2
| 14385 | 89.9 | 89.47 | 7060.6 | -655.5 | 6912.2
| 14479 | 90.18 | 89.14 | 7060.5 | -654.4 | 7006.2
| 14574 | 89.99 | 89.21 | 7060.4 | -653 | 7101.2
| 14669 | 89.78 | 89.42 | 7060.5 | -651.9 | 7196.1
| 14764 | 90.06 | 89.04 | 7060.7 | -650.6 | 7291.1
| 14859 | 90.25 | 89.18 | 7060.4 | -649.1 | 7386.1
| 14954 | 89.8 | 89.28 | 7060.4 | -647.9 | 7481.1
| 15029 | 89.77 | 89.3 | 7060.7 | -646.9 | 7556.1
| 15058 | 89.77 | 89.3 | 7060.8 | -646.6 | 7585.1

## Lookup (hidden)
North Reference | RetunValue | Grid Type | ReturnValue | Deviation Indicator | ReturnValue
| 2 |  | 0 |  | 4
True |  | SPCS-Colorado Central-NAD27 |  | Directional
Grid |  | SPCS-Colorado Central-NAD83 |  | High Angle
|  | SPCS-Colorado North-NAD27 |  | Horizontal
SPCS-Colorado North-NAD83
SPCS-Colorado South-NAD27
SPCS-Colorado South-NAD83
UTM-Zone 12 NAD27
UTM-Zone 12 NAD83
UTM-Zone 13 NAD27
UTM-Zone 13 NAD83