## Data
Header Information | measured depth (ft) | inclination (°) | azimuth (°) | true vertical depth (ft) | northing +N/-S (ft) | easting +E/-W (ft)
Operator Name | 0 | 0 | 0 | 0 | 0 | 0
PDC ENERGY INC | 161.5 | 1.06 | 156.22 | 161.5 | -1.4 | 0.6
Operator Number | 253.5 | 0.62 | 144.44 | 253.5 | -2.6 | 1.2
69175 | 344.5 | 1.93 | 34.05 | 344.5 | -1.7 | 2.4
Well Name and Number | 461.5 | 4.04 | 20.87 | 461.3 | 3.8 | 5
Steamboat 1N | 548.5 | 4.66 | 6.63 | 548.1 | 10.2 | 6.5
API Number (if available) | 631.5 | 7.03 | 9.97 | 630.6 | 18.5 | 7.7
05-123-51300 | 720.5 | 8.62 | 12.43 | 718.8 | 30.4 | 10.1
Location: QQ SEC TWP RGE | 810.5 | 10.64 | 15.95 | 807.5 | 45 | 13.8
NWSE 34 4N66W 6 | 898.5 | 13.1 | 16.12 | 893.6 | 62.4 | 18.8
Citing Type: Planned or Actual | 988.5 | 13.45 | 15.77 | 981.2 | 82.3 | 24.5
Actual | 1076.5 | 13.19 | 10.85 | 1066.9 | 102 | 29.2
Deviation Indicator | 1165.5 | 12.57 | 10.85 | 1153.6 | 121.4 | 32.9
Horizontal | 1254.5 | 12.75 | 10.15 | 1240.4 | 140.6 | 36.5
North Reference | 1342.5 | 11.52 | 11.55 | 1326.5 | 158.8 | 39.9
True | 1430.5 | 12.05 | 12.25 | 1412.6 | 176.4 | 43.7
Grid Type | 1519.5 | 11.7 | 9.97 | 1499.7 | 194.3 | 47.2
#VALUE! | 1606.5 | 10.73 | 8.56 | 1585.1 | 211 | 49.9
| 1650.5 | 10.73 | 8.56 | 1628.3 | 219.1 | 51.1
| 1777 | 11.01 | 7.11 | 1752.5 | 242.8 | 54.4
| 1871 | 10.88 | 10.36 | 1844.8 | 260.4 | 57.1
| 1966 | 12.8 | 9.74 | 1937.8 | 279.6 | 60.5
| 2061 | 12.41 | 10.4 | 2030.5 | 300 | 64.1
| 2156 | 12.44 | 13.37 | 2123.3 | 320 | 68.3
| 2250 | 12.8 | 13.7 | 2215 | 340 | 73.1
| 2345 | 12.3 | 9.39 | 2307.7 | 360.2 | 77.3
| 2440 | 12.67 | 15.19 | 2400.5 | 380.2 | 81.6
| 2534 | 12.72 | 10.41 | 2492.2 | 400.4 | 86.2
| 2629 | 12.7 | 14.02 | 2584.9 | 420.8 | 90.6
| 2724 | 13.11 | 15.28 | 2677.5 | 441.3 | 96
| 2819 | 13.19 | 18.01 | 2770 | 462 | 102.2
| 2913 | 11.26 | 9.48 | 2861.9 | 481.2 | 107
| 3008 | 12.12 | 10.64 | 2954.9 | 500.2 | 110.4
| 3103 | 9.8 | 18.49 | 3048.1 | 517.7 | 114.8
| 3198 | 9.35 | 15.5 | 3141.8 | 532.8 | 119.4
| 3293 | 7.68 | 11.41 | 3235.8 | 546.4 | 122.7
| 3387 | 6.69 | 359.3 | 3329 | 558.1 | 123.9
| 3482 | 5.22 | 348.89 | 3423.5 | 567.8 | 123
| 3577 | 3.14 | 343.57 | 3518.3 | 574.6 | 121.5
| 3672 | 0.84 | 350.68 | 3613.2 | 577.8 | 120.6
| 3766 | 0.11 | 323.08 | 3707.2 | 578.5 | 120.4
| 3861 | 0.13 | 184.57 | 3802.2 | 578.5 | 120.4
| 3956 | 0.03 | 219.38 | 3897.2 | 578.4 | 120.4
| 4050 | 0.05 | 346.43 | 3991.2 | 578.4 | 120.3
| 4145 | 0.03 | 113.05 | 4086.2 | 578.4 | 120.3
| 4240 | 0.12 | 117.25 | 4181.2 | 578.4 | 120.5
| 4334 | 0.09 | 90.63 | 4275.2 | 578.3 | 120.6
| 4429 | 0.04 | 68.17 | 4370.2 | 578.3 | 120.7
| 4524 | 0.07 | 243.74 | 4465.2 | 578.3 | 120.7
| 4618 | 0.07 | 308.72 | 4559.2 | 578.3 | 120.6
| 4713 | 0.12 | 52.85 | 4654.2 | 578.4 | 120.6
| 4807 | 0.1 | 279.08 | 4748.2 | 578.5 | 120.6
| 4902 | 0.09 | 162.79 | 4843.2 | 578.4 | 120.6
| 4996 | 0.15 | 136.13 | 4937.2 | 578.3 | 120.7
| 5091 | 0.09 | 112.55 | 5032.2 | 578.1 | 120.8
| 5186 | 0.13 | 264.82 | 5127.2 | 578.1 | 120.8
| 5281 | 0.12 | 347.26 | 5222.2 | 578.2 | 120.7
| 5376 | 0.05 | 243.19 | 5317.2 | 578.3 | 120.6
| 5470 | 0.08 | 268.14 | 5411.2 | 578.3 | 120.5
| 5565 | 0.14 | 221.66 | 5506.2 | 578.2 | 120.4
| 5660 | 0.18 | 354.18 | 5601.2 | 578.2 | 120.3
| 5755 | 0.07 | 69.93 | 5696.2 | 578.4 | 120.3
| 5850 | 0.11 | 189.03 | 5791.2 | 578.3 | 120.3
| 5944 | 0.06 | 111.71 | 5885.2 | 578.2 | 120.4
| 6039 | 0.04 | 152.37 | 5980.2 | 578.2 | 120.4
| 6134 | 0.08 | 60.08 | 6075.2 | 578.2 | 120.5
| 6228 | 0.09 | 173.48 | 6169.2 | 578.1 | 120.6
| 6323 | 0.07 | 171.48 | 6264.2 | 578 | 120.6
| 6418 | 0.12 | 333.9 | 6359.2 | 578 | 120.6
| 6513 | 0.16 | 24.73 | 6454.2 | 578.2 | 120.6
| 6608 | 10.57 | 290.4 | 6548.7 | 581.4 | 112.4
| 6702 | 17.3 | 274.72 | 6639.9 | 585.6 | 90.4
| 6797 | 24.2 | 265.68 | 6728.7 | 585.3 | 56.9
| 6892 | 32.19 | 272.77 | 6812.4 | 585 | 12.1
| 6986 | 42.26 | 275.15 | 6887.1 | 589.1 | -44.6
| 7081 | 49.09 | 274.74 | 6953.5 | 594.9 | -112.2
| 7176 | 51.22 | 267.36 | 7014.4 | 596.2 | -185.1
| 7271 | 59.02 | 267.86 | 7068.7 | 593 | -262.9
| 7365 | 69.02 | 270.11 | 7109.8 | 591.5 | -347.2
| 7460 | 78.78 | 273.52 | 7136.1 | 594.5 | -438.3
| 7554 | 81.85 | 269.59 | 7151.9 | 597 | -530.9
| 7649 | 84.78 | 266.96 | 7163 | 594.1 | -625.2
| 7744 | 89.26 | 266.97 | 7167.9 | 589.1 | -719.9
| 7838 | 89.5 | 266.21 | 7168.9 | 583.5 | -813.8
| 7933 | 89.42 | 266.95 | 7169.8 | 577.9 | -908.6
| 8028 | 89.19 | 268.6 | 7171 | 574.2 | -1003.5
| 8122 | 89.41 | 269.36 | 7172.1 | 572.5 | -1097.5
| 8216 | 89.07 | 268.31 | 7173.4 | 570.6 | -1191.5
| 8311 | 89.34 | 269.3 | 7174.7 | 568.6 | -1286.4
| 8406 | 89.63 | 270.25 | 7175.6 | 568.2 | -1381.4
| 8501 | 89.29 | 270.25 | 7176.5 | 568.6 | -1476.4
| 8595 | 89.21 | 269.46 | 7177.7 | 568.4 | -1570.4
| 8689 | 89.63 | 270.23 | 7178.6 | 568.2 | -1664.4
| 8784 | 89.32 | 270.18 | 7179.5 | 568.5 | -1759.4
| 8879 | 89.2 | 270.39 | 7180.7 | 569 | -1854.4
| 8974 | 89.41 | 270.16 | 7181.9 | 569.4 | -1949.4
| 9069 | 89.71 | 270.15 | 7182.6 | 569.7 | -2044.4
| 9163 | 89.55 | 270 | 7183.2 | 569.8 | -2138.4
| 9258 | 89.84 | 269.88 | 7183.7 | 569.7 | -2233.4
| 9353 | 88.86 | 267.05 | 7184.8 | 567.2 | -2328.3
| 9448 | 90.26 | 269.71 | 7185.5 | 564.5 | -2423.3
| 9542 | 90.42 | 269.81 | 7185 | 564.1 | -2517.3
| 9636 | 90.51 | 270.22 | 7184.2 | 564.1 | -2611.3
| 9731 | 90.4 | 270.36 | 7183.5 | 564.6 | -2706.3
| 9826 | 90.01 | 269.95 | 7183.1 | 564.8 | -2801.3
| 9920 | 90.37 | 269.94 | 7182.8 | 564.7 | -2895.3
| 10015 | 90.18 | 269.53 | 7182.3 | 564.3 | -2990.3
| 10110 | 90.45 | 269.97 | 7181.8 | 563.9 | -3085.3
| 10205 | 90.29 | 270.51 | 7181.2 | 564.3 | -3180.3
| 10299 | 89.62 | 269.96 | 7181.3 | 564.7 | -3274.3
| 10394 | 89.73 | 269.22 | 7181.8 | 564 | -3369.2
| 10489 | 90.32 | 269.92 | 7181.8 | 563.3 | -3464.2
| 10584 | 90.48 | 270.25 | 7181.1 | 563.4 | -3559.2
| 10678 | 90.12 | 269.54 | 7180.6 | 563.3 | -3653.2
| 10773 | 90.63 | 270.18 | 7180 | 563 | -3748.2
| 10868 | 90.32 | 269.83 | 7179.2 | 563 | -3843.2
| 10963 | 90.1 | 269.91 | 7178.9 | 562.8 | -3938.2
| 11058 | 90.56 | 270.1 | 7178.3 | 562.8 | -4033.2
| 11153 | 90 | 269.57 | 7177.9 | 562.5 | -4128.2
| 11247 | 89.65 | 270.21 | 7178.1 | 562.4 | -4222.2
| 11342 | 89.75 | 270.55 | 7178.6 | 563 | -4317.2
| 11437 | 89.83 | 270.19 | 7179 | 563.6 | -4412.2
| 11532 | 90.06 | 270.18 | 7179.1 | 563.9 | -4507.2
| 11626 | 90.09 | 269.64 | 7179 | 563.8 | -4601.2
| 11721 | 89.83 | 269.36 | 7179 | 562.9 | -4696.2
| 11816 | 90.17 | 269.42 | 7179 | 561.9 | -4791.2
| 11911 | 89.49 | 269.35 | 7179.3 | 560.9 | -4886.2
| 12006 | 89.57 | 269.52 | 7180.1 | 560 | -4981.2
| 12101 | 89.45 | 269.31 | 7180.9 | 559 | -5076.2
| 12196 | 89.55 | 269.53 | 7181.7 | 558 | -5171.2
| 12290 | 89.37 | 269.37 | 7182.6 | 557.1 | -5265.2
| 12385 | 89.27 | 268.92 | 7183.7 | 555.7 | -5360.2
| 12480 | 89.29 | 269.26 | 7184.9 | 554.2 | -5455.1
| 12575 | 89.52 | 269.92 | 7185.9 | 553.5 | -5550.1
| 12670 | 89.57 | 269.69 | 7186.7 | 553.2 | -5645.1
| 12765 | 89.37 | 269.21 | 7187.6 | 552.3 | -5740.1
| 12860 | 89.37 | 269.58 | 7188.6 | 551.3 | -5835.1
| 12955 | 89.64 | 270.07 | 7189.4 | 551 | -5930.1
| 13050 | 89.47 | 269.21 | 7190.2 | 550.4 | -6025.1
| 13145 | 89.42 | 269.7 | 7191.1 | 549.5 | -6120.1
| 13240 | 89.27 | 269.39 | 7192.2 | 548.8 | -6215.1
| 13335 | 89.2 | 269.06 | 7193.4 | 547.5 | -6310.1
| 13429 | 89.12 | 269.05 | 7194.8 | 545.9 | -6404
| 13524 | 89.42 | 269.56 | 7196 | 544.8 | -6499
| 13618 | 89.43 | 269.67 | 7197 | 544.1 | -6593
| 13713 | 89.43 | 269.08 | 7197.9 | 543.1 | -6688
| 13808 | 89.16 | 268.65 | 7199.1 | 541.2 | -6783
| 13903 | 89.21 | 269.04 | 7200.4 | 539.3 | -6877.9
| 13998 | 89.32 | 269.15 | 7201.7 | 537.8 | -6972.9
| 14092 | 89.58 | 269.84 | 7202.6 | 537 | -7066.9
| 14187 | 89.31 | 269.78 | 7203.5 | 536.7 | -7161.9
| 14281 | 89.53 | 269.21 | 7204.4 | 535.8 | -7255.9
| 14376 | 89.19 | 268.67 | 7205.5 | 534.1 | -7350.9
| 14470 | 89.33 | 269.24 | 7206.7 | 532.4 | -7444.9
| 14565 | 89.47 | 269.13 | 7207.7 | 531 | -7539.8
| 14660 | 89.52 | 269.6 | 7208.5 | 530 | -7634.8
| 14755 | 89.47 | 269.59 | 7209.4 | 529.3 | -7729.8
| 14820 | 89.47 | 269.59 | 7210 | 528.8 | -7794.8

## Lookup (hidden)
North Reference | RetunValue | Grid Type | ReturnValue | Deviation Indicator | ReturnValue
| 2 |  | 0 |  | 4
True |  | SPCS-Colorado Central-NAD27 |  | Directional
Grid |  | SPCS-Colorado Central-NAD83 |  | High Angle
|  | SPCS-Colorado North-NAD27 |  | Horizontal
SPCS-Colorado North-NAD83
SPCS-Colorado South-NAD27
SPCS-Colorado South-NAD83
UTM-Zone 12 NAD27
UTM-Zone 12 NAD83
UTM-Zone 13 NAD27
UTM-Zone 13 NAD83