## Data
Header Information | measured depth (ft) | inclination (°) | azimuth (°) | true vertical depth (ft) | northing +N/-S (ft) | easting +E/-W (ft)
Operator Name | 4740 | 22.85 | 68.7 | 4426.92 | 558.28 | 1532.59
TEP Rocky Mountain LLC (TEP) | 4800 | 23.15 | 65.726 | 4482.15 | 567.36 | 1554.2
Operator Number | 4875.24 | 23.602 | 62.108 | 4551.22 | 580.49 | 1580.99
96850 | 4900 | 23.602 | 62.108 | 4573.91 | 585.12 | 1589.76
Well Name and Number | 5000 | 23.602 | 62.108 | 4665.54 | 603.85 | 1625.14
TEP WMC 532-19-793 | 5100 | 23.602 | 62.108 | 4757.18 | 622.59 | 1660.53
API Number if available (Format=05-123-12345-00) | 5200 | 23.602 | 62.108 | 4848.81 | 641.32 | 1695.91
05-045-24552-01 | 5300 | 23.602 | 62.108 | 4940.45 | 660.05 | 1731.3
Location: (Format=SWSE 16 9N35W) | 5400 | 23.602 | 62.108 | 5032.08 | 678.78 | 1766.69
SWNW 19 7S93W | 5500 | 23.602 | 62.108 | 5123.72 | 697.51 | 1802.07
Citing Type: Planned or Actual | 5600 | 23.602 | 62.108 | 5215.35 | 716.24 | 1837.46
Planned | 5700 | 23.602 | 62.108 | 5306.99 | 734.97 | 1872.85
Deviation Indicator | 5800 | 23.602 | 62.108 | 5398.62 | 753.7 | 1908.23
0 | 5900 | 23.602 | 62.108 | 5490.26 | 772.43 | 1943.62
North Reference | 6000 | 23.602 | 62.108 | 5581.89 | 791.16 | 1979.01
0 | 6100 | 23.602 | 62.108 | 5673.53 | 809.89 | 2014.39
Grid Type | 6200 | 23.602 | 62.108 | 5765.16 | 828.62 | 2049.78
#VALUE! | 6300 | 23.602 | 62.108 | 5856.8 | 847.35 | 2085.16
| 6400 | 23.602 | 62.108 | 5948.43 | 866.08 | 2120.55
| 6500 | 23.602 | 62.108 | 6040.07 | 884.81 | 2155.94
| 6563.95 | 23.602 | 62.108 | 6098.67 | 896.79 | 2178.57
| 6600 | 23.061 | 62.108 | 6131.77 | 903.46 | 2191.19
| 6700 | 21.561 | 62.108 | 6224.28 | 921.22 | 2224.74
| 6800 | 20.061 | 62.108 | 6317.76 | 937.84 | 2256.14
| 6900 | 18.561 | 62.108 | 6412.13 | 953.31 | 2285.36
| 7000 | 17.061 | 62.108 | 6507.33 | 967.62 | 2312.4
| 7100 | 15.561 | 62.108 | 6603.3 | 980.76 | 2337.22
| 7200 | 14.061 | 62.108 | 6699.98 | 992.72 | 2359.81
| 7300 | 12.561 | 62.108 | 6797.29 | 1003.49 | 2380.16
| 7400 | 11.061 | 62.108 | 6895.17 | 1013.06 | 2398.25
| 7500 | 9.561 | 62.108 | 6993.55 | 1021.44 | 2414.07
| 7600 | 8.061 | 62.108 | 7092.37 | 1028.6 | 2427.61
| 7700 | 6.561 | 62.108 | 7191.55 | 1034.56 | 2438.85
| 7800 | 5.061 | 62.108 | 7291.04 | 1039.29 | 2447.8
| 7900 | 3.561 | 62.108 | 7390.75 | 1042.81 | 2454.45
| 8000 | 2.061 | 62.108 | 7490.63 | 1045.1 | 2458.78
| 8100 | 0.561 | 62.108 | 7590.6 | 1046.17 | 2460.8
| 8137.4 | 0 | 0 | 7628 | 1046.26 | 2460.96
| 8200 | 0 | 0 | 7690.6 | 1046.26 | 2460.96
| 8300 | 0 | 0 | 7790.6 | 1046.26 | 2460.96
| 8400 | 0 | 0 | 7890.6 | 1046.26 | 2460.96
| 8500 | 0 | 0 | 7990.6 | 1046.26 | 2460.96
| 8600 | 0 | 0 | 8090.6 | 1046.26 | 2460.96
| 8700 | 0 | 0 | 8190.6 | 1046.26 | 2460.96
| 8800 | 0 | 0 | 8290.6 | 1046.26 | 2460.96
| 8900 | 0 | 0 | 8390.6 | 1046.26 | 2460.96
| 9000 | 0 | 0 | 8490.6 | 1046.26 | 2460.96
| 9100 | 0 | 0 | 8590.6 | 1046.26 | 2460.96
| 9200 | 0 | 0 | 8690.6 | 1046.26 | 2460.96
| 9300 | 0 | 0 | 8790.6 | 1046.26 | 2460.96
| 9400 | 0 | 0 | 8890.6 | 1046.26 | 2460.96
| 9500 | 0 | 0 | 8990.6 | 1046.26 | 2460.96
| 9600 | 0 | 0 | 9090.6 | 1046.26 | 2460.96
| 9700 | 0 | 0 | 9190.6 | 1046.26 | 2460.96
| 9800 | 0 | 0 | 9290.6 | 1046.26 | 2460.96
| 9900 | 0 | 0 | 9390.6 | 1046.26 | 2460.96
| 10000 | 0 | 0 | 9490.6 | 1046.26 | 2460.96
| 10100 | 0 | 0 | 9590.6 | 1046.26 | 2460.96
| 10200 | 0 | 0 | 9690.6 | 1046.26 | 2460.96
| 10300 | 0 | 0 | 9790.6 | 1046.26 | 2460.96
| 10400 | 0 | 0 | 9890.6 | 1046.26 | 2460.96
| 10500 | 0 | 0 | 9990.6 | 1046.26 | 2460.96
| 10600 | 0 | 0 | 10090.6 | 1046.26 | 2460.96
| 10700 | 0 | 0 | 10190.6 | 1046.26 | 2460.96
| 10800 | 0 | 0 | 10290.6 | 1046.26 | 2460.96
| 10900 | 0 | 0 | 10390.6 | 1046.26 | 2460.96
| 11000 | 0 | 0 | 10490.6 | 1046.26 | 2460.96
| 11100 | 0 | 0 | 10590.6 | 1046.26 | 2460.96
| 11200 | 0 | 0 | 10690.6 | 1046.26 | 2460.96
| 11300 | 0 | 0 | 10790.6 | 1046.26 | 2460.96
| 11393 | 0 | 0 | 10883.6 | 1046.26 | 2460.96

## Lookup (hidden)
North Reference | RetunValue | Grid Type | ReturnValue | Deviation Indicator | ReturnValue
| 1 |  | 0 |  | 1
True |  | SPCS-Colorado Central-NAD27 |  | Directional
Grid |  | SPCS-Colorado Central-NAD83 |  | High Angle
|  | SPCS-Colorado North-NAD27 |  | Horizontal
SPCS-Colorado North-NAD83
SPCS-Colorado South-NAD27
SPCS-Colorado South-NAD83
UTM-Zone 12 NAD27
UTM-Zone 12 NAD83
UTM-Zone 13 NAD27
UTM-Zone 13 NAD83