## Data
Header Information | measured depth (ft) | inclination (°) | azimuth (°) | true vertical depth (ft) | northing +N/-S (ft) | easting +E/-W (ft)
Operator Name | 0 | 0 | 0 | 0 | 0 | 0
CRESTONE PEAK RESOURCES | 183 | 0.4 | 315.6 | 183 | 0.46 | -0.45
Operator Number | 287 | 1.9 | 335.5 | 286.97 | 2.28 | -1.42
| 377 | 3.6 | 341 | 376.87 | 6.31 | -2.95
Well Name and Number | 469 | 6.4 | 330.2 | 468.51 | 13.5 | -6.44
SHELTON 25W-25-01 | 561 | 9.1 | 325.4 | 559.66 | 23.94 | -13.12
API Number (if available) | 652 | 11.4 | 314.9 | 649.21 | 36.21 | -23.58
| 744 | 13.6 | 313.1 | 739.03 | 50.02 | -37.92
Location: QQ SEC TWP RGE | 836 | 15.4 | 315.4 | 828.09 | 66.11 | -54.4
Sec. 25-T4N-R65W | 926 | 17.7 | 321.7 | 914.37 | 85.36 | -71.27
Citing Type: Planned or Actual | 1019 | 21.2 | 322.5 | 1002.05 | 109.8 | -90.28
ACTUAL | 1111 | 21.2 | 323.3 | 1087.82 | 136.34 | -110.35
Deviation Indicator | 1201 | 22.5 | 324.2 | 1171.35 | 163.35 | -130.15
Horizontal | 1291 | 24.8 | 324.3 | 1253.79 | 192.65 | -151.24
North Reference | 1381 | 24.9 | 321.3 | 1335.46 | 222.77 | -174.1
True | 1472 | 27.8 | 323.5 | 1417 | 254.79 | -198.71
Grid Type | 1563 | 28.3 | 323.5 | 1497.31 | 289.19 | -224.16
#VALUE! | 1652 | 27.4 | 323.1 | 1576 | 322.52 | -249
| 1744 | 27.5 | 321.7 | 1657.64 | 356.12 | -274.88
| 1834 | 28 | 321.7 | 1737.29 | 389.01 | -300.85
| 1873 | 29 | 320.3 | 1771.56 | 403.46 | -312.56
| 1960 | 29.17 | 321.4 | 1847.59 | 436.26 | -339.26
| 2055 | 28.64 | 318.92 | 1930.76 | 471.52 | -368.67
| 2150 | 28.09 | 317.69 | 2014.36 | 505.22 | -398.69
| 2245 | 27.05 | 322.06 | 2098.58 | 538.8 | -427.03
| 2340 | 28.51 | 326.53 | 2182.63 | 574.75 | -452.81
| 2436 | 30.78 | 327.42 | 2266.06 | 614.57 | -478.68
| 2530 | 29.88 | 327.01 | 2347.2 | 654.48 | -504.38
| 2624 | 28.39 | 326.15 | 2429.3 | 692.68 | -529.58
| 2719 | 30.47 | 327.54 | 2512.04 | 731.76 | -555.09
| 2814 | 29.47 | 326.1 | 2594.33 | 771.48 | -581.05
| 2909 | 28.67 | 324.92 | 2677.37 | 809.53 | -607.18
| 3004 | 28.76 | 325.05 | 2760.68 | 846.91 | -633.37
| 3099 | 28.58 | 324.74 | 2844.04 | 884.2 | -659.58
| 3194 | 31.06 | 325.14 | 2926.45 | 922.87 | -686.71
| 3290 | 30.29 | 324.9 | 3009.02 | 963 | -714.79
| 3384 | 28.8 | 324.03 | 3090.79 | 1000.72 | -741.72
| 3479 | 27.68 | 323.16 | 3174.49 | 1036.9 | -768.39
| 3574 | 29.48 | 321.88 | 3257.91 | 1072.95 | -796.06
| 3692 | 26.01 | 319.17 | 3362.33 | 1115.39 | -830.91
| 3882 | 24.92 | 326.25 | 3533.91 | 1180.21 | -880.4
| 3977 | 26.12 | 328.19 | 3619.64 | 1214.62 | -902.54
| 4072 | 28.48 | 329.83 | 3704.05 | 1251.98 | -924.95
| 4167 | 31.56 | 327.27 | 3786.3 | 1292.49 | -949.78
| 4262 | 32.37 | 326.25 | 3866.9 | 1334.55 | -977.35
| 4357 | 32.67 | 325.58 | 3947 | 1376.85 | -1005.98
| 4452 | 33.65 | 322.25 | 4026.54 | 1418.81 | -1036.59
| 4546 | 31.23 | 321.07 | 4105.86 | 1458.37 | -1067.85
| 4642 | 28.47 | 319 | 4189.12 | 1495.01 | -1098.51
| 4832 | 28.66 | 318.04 | 4355.99 | 1563.06 | -1158.68
| 4927 | 30.67 | 316.89 | 4438.54 | 1597.7 | -1190.47
| 5022 | 28.77 | 315.6 | 4521.04 | 1631.72 | -1223.03
| 5117 | 29.59 | 318.27 | 4603.99 | 1665.56 | -1254.64
| 5211 | 26.12 | 313.71 | 4687.09 | 1697.2 | -1285.06
| 5305 | 25.33 | 317.65 | 4771.78 | 1726.36 | -1313.56
| 5400 | 26.07 | 321.73 | 4857.39 | 1757.77 | -1340.19
| 5496 | 27.33 | 322.64 | 4943.15 | 1791.85 | -1366.63
| 5591 | 28.95 | 324.48 | 5026.92 | 1827.9 | -1393.22
| 5685 | 32.58 | 325.66 | 5107.68 | 1867.32 | -1420.72
| 5876 | 28.88 | 322.49 | 5271.84 | 1946.41 | -1477.84
| 5970 | 30.16 | 323.02 | 5353.64 | 1983.28 | -1505.87
| 6064 | 28.05 | 321.3 | 5435.77 | 2019.4 | -1533.89
| 6158 | 27.97 | 320.86 | 5518.76 | 2053.74 | -1561.63
| 6254 | 27.52 | 323.65 | 5603.72 | 2089.07 | -1588.98
| 6349 | 28.59 | 323.84 | 5687.56 | 2125.1 | -1615.41
| 6443 | 29.38 | 324.97 | 5769.78 | 2162.14 | -1641.91
| 6538 | 29.99 | 325.56 | 5852.32 | 2200.8 | -1668.72
| 6632 | 31.3 | 326.57 | 5933.19 | 2240.56 | -1695.46
| 6822 | 27.72 | 325.77 | 6098.51 | 2318.31 | -1747.52
| 6916 | 27.98 | 329.65 | 6181.63 | 2355.41 | -1770.96
| 7011 | 28.67 | 327.73 | 6265.26 | 2393.91 | -1794.39
| 7106 | 29.41 | 325.39 | 6348.32 | 2432.38 | -1819.81
| 7201 | 28.34 | 321.75 | 6431.51 | 2469.29 | -1847.02
| 7295 | 27.12 | 320.08 | 6514.72 | 2503.25 | -1874.58
| 7390 | 32.69 | 307.96 | 6597.11 | 2535.69 | -1908.76
| 7485 | 42.16 | 297.14 | 6672.55 | 2566.12 | -1957.53
| 7580 | 50.1 | 290.63 | 6738.37 | 2593.56 | -2020.14
| 7674 | 56.6 | 285.79 | 6794.47 | 2616.97 | -2091.74
| 7768 | 62.14 | 281.53 | 6842.36 | 2635.98 | -2170.3
| 7863 | 66.35 | 277.76 | 6883.65 | 2650.26 | -2254.62
| 7958 | 77.31 | 272.48 | 6913.24 | 2658.16 | -2344.36
| 8053 | 85.62 | 269.04 | 6927.34 | 2659.38 | -2438.2
| 8148 | 87.89 | 269.66 | 6932.71 | 2658.3 | -2533.04
| 8242 | 89.07 | 269.22 | 6935.21 | 2657.39 | -2627
| 8336 | 90.49 | 268.3 | 6935.57 | 2655.35 | -2720.97
| 8431 | 88.95 | 268.76 | 6936.03 | 2652.91 | -2815.94
| 8526 | 89.84 | 267.28 | 6937.03 | 2649.63 | -2910.87
| 8621 | 88.87 | 270.81 | 6938.1 | 2648.05 | -3005.84
| 8716 | 90.64 | 272.57 | 6938.51 | 2650.85 | -3100.79
| 8811 | 88.44 | 273.19 | 6939.27 | 2655.62 | -3195.66
| 8906 | 89.65 | 272.97 | 6940.86 | 2660.73 | -3290.51
| 9001 | 90.99 | 272.27 | 6940.33 | 2665.07 | -3385.4
| 9096 | 88.38 | 270.5 | 6940.85 | 2667.36 | -3480.36
| 9190 | 88.91 | 269.21 | 6943.07 | 2667.13 | -3574.33
| 9285 | 89.65 | 268.91 | 6944.26 | 2665.57 | -3669.31
| 9380 | 90.75 | 267.98 | 6943.93 | 2662.99 | -3764.27
| 9475 | 88.14 | 270.73 | 6944.85 | 2661.92 | -3859.25
| 9569 | 89.01 | 269.7 | 6947.19 | 2662.27 | -3953.21
| 9664 | 89.72 | 269.81 | 6948.24 | 2661.87 | -4048.21
| 9759 | 90.65 | 269.11 | 6947.94 | 2660.97 | -4143.2
| 9854 | 88.3 | 270.61 | 6948.81 | 2660.74 | -4238.19
| 9948 | 89.06 | 269.89 | 6950.97 | 2661.15 | -4332.16
| 10044 | 89.99 | 269.73 | 6951.77 | 2660.83 | -4428.15
| 10138 | 90.97 | 269.02 | 6950.98 | 2659.81 | -4522.14
| 10233 | 89.14 | 270.94 | 6950.89 | 2659.77 | -4617.14
| 10329 | 90.25 | 271.21 | 6951.4 | 2661.57 | -4713.12
| 10422 | 87.99 | 270.66 | 6952.83 | 2663.09 | -4806.09
| 10517 | 88.84 | 270.54 | 6955.46 | 2664.09 | -4901.04
| 10611 | 89.48 | 270.98 | 6956.83 | 2665.33 | -4995.02
| 10706 | 90.05 | 269.86 | 6957.22 | 2666.03 | -5090.02
| 10801 | 90.76 | 269.46 | 6956.55 | 2665.46 | -5185.01
| 10896 | 88.23 | 272.06 | 6957.39 | 2666.72 | -5279.99
| 10991 | 88.51 | 271.6 | 6960.09 | 2669.76 | -5374.9
| 11086 | 88.69 | 271.59 | 6962.41 | 2672.4 | -5469.83
| 11181 | 89.11 | 270.55 | 6964.24 | 2674.17 | -5564.8
| 11275 | 89.82 | 269.9 | 6965.12 | 2674.54 | -5658.79
| 11370 | 90.44 | 270 | 6964.9 | 2674.46 | -5753.79
| 11465 | 88.68 | 270.02 | 6965.63 | 2674.48 | -5848.79
| 11560 | 89.1 | 269.82 | 6967.47 | 2674.34 | -5943.77
| 11654 | 89.57 | 268.89 | 6968.56 | 2673.29 | -6037.75
| 11750 | 87.47 | 271.54 | 6971.04 | 2673.64 | -6133.71
| 11845 | 88.35 | 270.81 | 6974.51 | 2675.59 | -6228.62
| 11939 | 88.95 | 270.29 | 6976.72 | 2676.49 | -6322.59
| 12034 | 87.64 | 272.59 | 6979.55 | 2678.88 | -6417.51
| 12130 | 88.16 | 272.21 | 6983.06 | 2682.9 | -6513.36
| 12225 | 88.78 | 271.96 | 6985.6 | 2686.35 | -6608.26
| 12320 | 89.11 | 270.86 | 6987.35 | 2688.69 | -6703.22
| 12416 | 89.58 | 271.55 | 6988.45 | 2690.71 | -6799.19
| 12511 | 89.98 | 270.27 | 6988.81 | 2692.22 | -6894.17
| 12606 | 90.58 | 269.49 | 6988.35 | 2692.02 | -6989.17
| 12701 | 89.38 | 271.06 | 6988.38 | 2692.47 | -7084.17
| 12796 | 89.78 | 270.71 | 6989.08 | 2693.94 | -7179.15
| 12891 | 90.83 | 270.66 | 6988.57 | 2695.08 | -7274.14
| 12986 | 88.54 | 268.71 | 6989.09 | 2694.55 | -7369.13
| 13081 | 90.18 | 268.24 | 6990.16 | 2692.03 | -7464.09
| 13177 | 91.19 | 266.58 | 6989.01 | 2687.69 | -7559.98
| 13272 | 90.48 | 269.58 | 6987.62 | 2684.51 | -7654.9
| 13367 | 90.91 | 268.4 | 6986.47 | 2682.83 | -7749.88
| 13462 | 90.44 | 271.69 | 6985.35 | 2682.91 | -7844.86
| 13557 | 88.27 | 271.48 | 6986.42 | 2685.53 | -7939.81
| 13653 | 85.99 | 271.16 | 6991.23 | 2687.74 | -8035.66
| 13748 | 86.22 | 270.71 | 6997.68 | 2689.29 | -8130.42
| 13843 | 87.33 | 270.5 | 7003.02 | 2690.29 | -8225.27
| 13939 | 86.35 | 269.99 | 7008.32 | 2690.7 | -8321.12
| 14033 | 86.94 | 269.89 | 7013.82 | 2690.6 | -8414.96
| 14129 | 87.65 | 270.09 | 7018.35 | 2690.59 | -8510.85
| 14223 | 86.35 | 270.4 | 7023.27 | 2690.99 | -8604.72
| 14317 | 87.03 | 269.93 | 7028.69 | 2691.26 | -8698.56
| 14413 | 87.4 | 269.28 | 7033.36 | 2690.6 | -8794.44
| 14508 | 87.64 | 268.74 | 7037.47 | 2688.96 | -8889.34
| 14603 | 88.04 | 268.94 | 7041.05 | 2687.03 | -8984.25
| 14698 | 88.82 | 269.37 | 7043.65 | 2685.63 | -9079.21
| 14793 | 89.5 | 269.44 | 7045.05 | 2684.65 | -9174.19
| 14888 | 89.84 | 268.01 | 7045.59 | 2682.53 | -9269.16
| 14983 | 89.74 | 270.43 | 7045.94 | 2681.24 | -9364.15
| 15077 | 91.19 | 272.62 | 7045.18 | 2683.74 | -9458.1
| 15172 | 88.85 | 270.47 | 7045.15 | 2686.3 | -9553.05
| 15268 | 90.09 | 271.53 | 7046.03 | 2687.98 | -9649.03
| 15362 | 88.65 | 272.32 | 7047.07 | 2691.14 | -9742.97
| 15457 | 89.26 | 271.88 | 7048.8 | 2694.62 | -9837.89
| 15553 | 90.11 | 271.05 | 7049.33 | 2697.07 | -9933.86
| 15647 | 88.08 | 270.78 | 7050.81 | 2698.57 | -10027.83
| 15741 | 88.39 | 269.72 | 7053.71 | 2698.98 | -10121.78
| 15835 | 89.48 | 269.77 | 7055.45 | 2698.56 | -10215.76
| 15931 | 90.57 | 268.54 | 7055.41 | 2697.15 | -10311.75
| 16025 | 88.48 | 268.95 | 7056.19 | 2695.09 | -10405.72
| 16120 | 89.83 | 269.03 | 7057.59 | 2693.41 | -10500.69
| 16216 | 88.29 | 269.4 | 7059.17 | 2692.1 | -10596.66
| 16311 | 89.58 | 268.76 | 7060.93 | 2690.57 | -10691.63
| 16406 | 89.79 | 266.53 | 7061.46 | 2686.67 | -10786.55
| 16501 | 89.4 | 269.72 | 7062.13 | 2683.56 | -10881.48
| 16596 | 91 | 269.59 | 7061.8 | 2682.99 | -10976.47
| 16691 | 88.2 | 271.49 | 7062.46 | 2683.89 | -11071.45
| 16785 | 88.65 | 272.85 | 7065.04 | 2687.44 | -11165.35
| 16975 | 89.19 | 272.17 | 7068.62 | 2695.76 | -11355.13
| 17070 | 90.39 | 270.6 | 7068.97 | 2698.06 | -11450.1
| 17165 | 87.08 | 270.6 | 7071.07 | 2699.05 | -11545.06
| 17260 | 87.71 | 271.4 | 7075.39 | 2700.71 | -11639.94
| 17355 | 88.6 | 271.81 | 7078.45 | 2703.37 | -11734.85
| 17450 | 89.92 | 270.34 | 7079.67 | 2705.15 | -11829.83
| 17545 | 88.39 | 272.79 | 7081.07 | 2707.74 | -11924.77
| 17641 | 88.81 | 270.59 | 7083.42 | 2710.57 | -12020.69
| 17736 | 90.43 | 270.5 | 7084.05 | 2711.48 | -12115.68
| 17831 | 89.56 | 271.25 | 7084.06 | 2712.93 | -12210.67
| 17926 | 91.53 | 271.57 | 7083.15 | 2715.27 | -12305.63
| 18021 | 89.24 | 271.15 | 7082.52 | 2717.52 | -12400.6
| 18116 | 89.38 | 271.94 | 7083.66 | 2720.08 | -12495.56
| 18211 | 90.66 | 271.57 | 7083.63 | 2722.99 | -12590.51
| 18305 | 89.4 | 270.53 | 7083.58 | 2724.71 | -12684.49
| 18400 | 89.54 | 268.77 | 7084.46 | 2724.13 | -12779.48
| 18494 | 90.59 | 269.93 | 7084.35 | 2723.07 | -12873.47
| 18589 | 88.23 | 268.93 | 7085.33 | 2722.12 | -12968.45
| 18683 | 88.72 | 268.03 | 7087.83 | 2719.63 | -13062.39
| 18778 | 89.07 | 268.09 | 7089.66 | 2716.41 | -13157.31
| 18873 | 90.13 | 269.03 | 7090.32 | 2714.03 | -13252.28
| 18968 | 90.93 | 268.35 | 7089.45 | 2711.86 | -13347.25
| 19063 | 88.33 | 268.23 | 7090.06 | 2709.02 | -13442.2
| 19159 | 88.26 | 267.66 | 7092.92 | 2705.58 | -13538.09
| 19252 | 88.75 | 267.57 | 7095.34 | 2701.71 | -13630.98
| 19348 | 90.18 | 263.98 | 7096.24 | 2694.64 | -13726.7
| 19443 | 90 | 268.29 | 7096.09 | 2688.24 | -13821.46
| 19538 | 89.08 | 269.17 | 7096.85 | 2686.13 | -13916.43
| 19633 | 88.96 | 271.25 | 7098.48 | 2686.48 | -14011.41
| 19728 | 89.92 | 270.14 | 7099.41 | 2687.63 | -14106.39
| 19823 | 89.64 | 270.94 | 7099.77 | 2688.53 | -14201.39
| 19919 | 90.12 | 273.63 | 7099.97 | 2692.36 | -14297.3
| 20014 | 91.09 | 274.5 | 7098.97 | 2699.09 | -14392.06
| 20109 | 91.69 | 273.53 | 7096.66 | 2705.74 | -14486.79
| 20204 | 89.03 | 272.26 | 7096.07 | 2710.54 | -14581.66
| 20299 | 89.38 | 270.33 | 7097.39 | 2712.68 | -14676.62
| 20394 | 90.34 | 271.81 | 7097.62 | 2714.46 | -14771.6
| 20489 | 90.98 | 270.46 | 7096.52 | 2716.34 | -14866.57
| 20584 | 91.56 | 271.16 | 7094.42 | 2717.68 | -14961.54
| 20678 | 91.37 | 269.26 | 7092.01 | 2718.03 | -15055.51
| 20773 | 88.94 | 267.36 | 7091.76 | 2715.22 | -15150.45
| 20868 | 89.83 | 266.4 | 7092.78 | 2710.05 | -15245.3
| 20973 | 89.83 | 266.4 | 7093.09 | 2703.46 | -15350.1

## Lookup (hidden)
North Reference | RetunValue | Grid Type | ReturnValue | Deviation Indicator | ReturnValue
| 2 |  | 0 |  | 4
True |  | SPCS-Colorado Central-NAD27 |  | Directional
Grid |  | SPCS-Colorado Central-NAD83 |  | High Angle
|  | SPCS-Colorado North-NAD27 |  | Horizontal
SPCS-Colorado North-NAD83
SPCS-Colorado South-NAD27
SPCS-Colorado South-NAD83
UTM-Zone 12 NAD27
UTM-Zone 12 NAD83
UTM-Zone 13 NAD27
UTM-Zone 13 NAD83