## Data
Header Information | measured depth (ft) | inclination (°) | azimuth (°) | true vertical depth (ft) | northing +N/-S (ft) | easting +E/-W (ft)
Operator Name | 0 | 0 | 0 | 0 | 0 | 0
Kerr-Mcgee | 103 | 0.49 | 108.5 | 102.999 | -0.14 | 0.418
Operator Number | 192 | 0.54 | 119.08 | 191.995 | -0.464 | 1.145
47120 | 281 | 0.39 | 117.16 | 280.992 | -0.806 | 1.781
Well Name and Number | 371 | 0.24 | 354.83 | 370.991 | -0.759 | 2.037
Schlagel 5-02HZ | 461 | 0.27 | 350.12 | 460.991 | -0.362 | 1.983
API Number (if available) | 551 | 0.13 | 318.55 | 550.99 | -0.076 | 1.879
| 641 | 1.46 | 122.42 | 640.981 | -0.615 | 2.78
Location: QQ SEC TWP RGE | 731 | 2.95 | 120.3 | 730.912 | -2.398 | 5.747
SEC 05-3N-67W | 821 | 3.6 | 122.83 | 820.764 | -5.098 | 10.121
Citing Type: Planned or Actual | 911 | 3.38 | 102.77 | 910.601 | -7.217 | 15.083
Actual | 1001 | 3.47 | 99.54 | 1000.44 | -8.254 | 20.357
Deviation Indicator | 1091 | 3.87 | 94.92 | 1090.256 | -8.966 | 26.069
Horizontal | 1180 | 5.15 | 97.19 | 1178.978 | -9.724 | 33.024
North Reference | 1270 | 5.99 | 89.51 | 1268.554 | -10.189 | 41.728
True | 1360 | 5.46 | 85.23 | 1358.105 | -9.793 | 50.691
Grid Type | 1450 | 4.99 | 94.22 | 1447.732 | -9.725 | 58.862
#VALUE! | 1540 | 4.72 | 92.99 | 1537.409 | -10.206 | 66.463
| 1630 | 4.47 | 93.44 | 1627.12 | -10.61 | 73.662
| 1720 | 4.93 | 95.49 | 1716.817 | -11.19 | 81.012
| 1818 | 4.92 | 98.24 | 1814.455 | -12.196 | 89.363
| 1958 | 4.83 | 97.85 | 1953.949 | -13.861 | 101.143
| 2048 | 4.77 | 99.23 | 2043.633 | -14.979 | 108.59
| 2139 | 3.81 | 102.57 | 2134.378 | -16.244 | 115.276
| 2228 | 3.66 | 103.58 | 2223.188 | -17.554 | 120.923
| 2320 | 2.87 | 71.08 | 2315.046 | -17.497 | 125.957
| 2410 | 3.91 | 53.01 | 2404.89 | -14.92 | 130.539
| 2500 | 6.05 | 24.02 | 2494.558 | -8.74 | 134.922
| 2590 | 7.13 | 16.83 | 2583.964 | 0.939 | 138.47
| 2680 | 6.34 | 359.84 | 2673.351 | 11.256 | 140.074
| 2771 | 6.01 | 1.5 | 2763.823 | 21.043 | 140.184
| 2861 | 3.61 | 9.27 | 2853.5 | 28.55 | 140.764
| 2950 | 3.25 | 3.37 | 2942.341 | 33.834 | 141.364
| 3039 | 2.07 | 353.62 | 3031.244 | 37.95 | 141.333
| 3129 | 2.05 | 343.73 | 3121.186 | 41.111 | 140.702
| 3220 | 1.84 | 332.37 | 3212.134 | 43.967 | 139.568
| 3312 | 1.83 | 320.68 | 3304.087 | 46.412 | 137.953
| 3402 | 1.64 | 316.49 | 3394.046 | 48.458 | 136.155
| 3494 | 1.45 | 316.12 | 3486.012 | 50.252 | 134.442
| 3585 | 1.5 | 309.07 | 3576.982 | 51.832 | 132.719
| 3676 | 1.11 | 336.89 | 3667.96 | 53.394 | 131.449
| 3767 | 1.08 | 340.15 | 3758.943 | 55.011 | 130.811
| 3859 | 1.04 | 321.87 | 3850.927 | 56.483 | 130.002
| 3949 | 1.08 | 327.84 | 3940.912 | 57.844 | 129.046
| 4040 | 0.93 | 6.46 | 4031.899 | 59.304 | 128.672
| 4131 | 0.67 | 358.41 | 4122.89 | 60.57 | 128.741
| 4222 | 1 | 322.91 | 4213.881 | 61.735 | 128.247
| 4313 | 0.95 | 304.77 | 4304.868 | 62.798 | 127.148
| 4405 | 0.89 | 311.47 | 4396.856 | 63.707 | 125.987
| 4497 | 1.12 | 304.57 | 4488.842 | 64.69 | 124.711
| 4588 | 0.44 | 102.88 | 4579.837 | 65.117 | 124.319
| 4680 | 0.57 | 114.58 | 4671.834 | 64.848 | 125.08
| 4771 | 0.53 | 123.74 | 4762.83 | 64.426 | 125.841
| 4861 | 0.44 | 102.56 | 4852.826 | 64.119 | 126.525
| 4983 | 0.31 | 79.15 | 4974.824 | 64.079 | 127.306
| 5072 | 0.34 | 25.58 | 5063.823 | 64.363 | 127.656
| 5163 | 0.29 | 352.73 | 5154.821 | 64.835 | 127.744
| 5254 | 0.4 | 326.06 | 5245.82 | 65.327 | 127.537
| 5344 | 2.33 | 180.53 | 5335.798 | 63.758 | 127.345
| 5435 | 1.98 | 184.32 | 5426.733 | 60.341 | 127.21
| 5526 | 2.02 | 195.73 | 5517.678 | 57.229 | 126.656
| 5615 | 1.81 | 203.22 | 5606.629 | 54.428 | 125.677
| 5705 | 1.82 | 197.9 | 5696.583 | 51.761 | 124.677
| 5795 | 1.45 | 199.53 | 5786.547 | 49.328 | 123.857
| 5885 | 0.93 | 195.35 | 5876.527 | 47.551 | 123.283
| 5977 | 1.03 | 182.95 | 5968.514 | 46.005 | 123.043
| 6066 | 0.5 | 177.28 | 6057.505 | 44.818 | 123.02
| 6155 | 0.25 | 188.84 | 6146.503 | 44.238 | 123.009
| 6245 | 0.51 | 151.79 | 6236.501 | 43.691 | 123.168
| 6335 | 4.53 | 55.15 | 6326.408 | 45.37 | 126.276
| 6424 | 12.91 | 64.43 | 6414.304 | 51.681 | 138.15
| 6514 | 19.39 | 73.35 | 6500.719 | 60.312 | 161.561
| 6604 | 23.37 | 84.46 | 6584.543 | 66.321 | 193.668
| 6693 | 29.51 | 88.32 | 6664.202 | 68.67 | 233.188
| 6784 | 37.47 | 87.57 | 6740.034 | 70.503 | 283.326
| 6874 | 43.43 | 91.49 | 6808.501 | 70.86 | 341.665
| 6963 | 53.28 | 91.94 | 6867.57 | 68.852 | 408.06
| 7053 | 60.04 | 94.09 | 6917.01 | 64.845 | 483.09
| 7143 | 66.19 | 94.55 | 6957.689 | 58.793 | 563.095
| 7233 | 73.81 | 92.21 | 6988.452 | 53.853 | 647.454
| 7323 | 82.18 | 90.2 | 7007.157 | 52.027 | 735.383
| 7413 | 90.3 | 89.82 | 7013.054 | 52.013 | 825.114
| 7504 | 90.69 | 89.28 | 7012.268 | 52.727 | 916.107
| 7594 | 89.69 | 91.51 | 7011.969 | 52.107 | 1006.098
| 7685 | 89.1 | 90.08 | 7012.93 | 50.844 | 1097.081
| 7778 | 89.42 | 91.7 | 7014.131 | 49.4 | 1190.059
| 7868 | 89.33 | 91.49 | 7015.113 | 46.895 | 1280.019
| 7960 | 89.54 | 91.88 | 7016.02 | 44.19 | 1371.974
| 8051 | 89.27 | 90.67 | 7016.965 | 42.165 | 1462.945
| 8142 | 88.61 | 90.56 | 7018.649 | 41.189 | 1553.924
| 8232 | 89.46 | 91.24 | 7020.165 | 39.775 | 1643.899
| 8324 | 90.62 | 91.14 | 7020.1 | 37.865 | 1735.877
| 8413 | 90.69 | 90.29 | 7019.083 | 36.754 | 1824.864
| 8503 | 91.04 | 90.62 | 7017.724 | 36.039 | 1914.85
| 8592 | 92.56 | 90.86 | 7014.929 | 34.891 | 2003.796
| 8682 | 91.11 | 93.26 | 7012.047 | 31.657 | 2093.683
| 8772 | 90.82 | 93.33 | 7010.531 | 26.485 | 2183.521
| 8864 | 88.98 | 93.62 | 7010.691 | 20.908 | 2275.348
| 8955 | 89.01 | 92.99 | 7012.287 | 15.663 | 2366.182
| 9047 | 88.91 | 92.92 | 7013.957 | 10.921 | 2458.045
| 9137 | 88.86 | 92.9 | 7015.709 | 6.353 | 2547.912
| 9226 | 87.84 | 93.19 | 7018.271 | 1.627 | 2636.748
| 9317 | 88.2 | 91.19 | 7021.416 | -1.848 | 2727.622
| 9408 | 89.55 | 89.29 | 7023.202 | -2.229 | 2818.598
| 9500 | 91.05 | 89.61 | 7022.721 | -1.345 | 2910.59
| 9589 | 90.94 | 89.59 | 7021.175 | -0.724 | 2999.574
| 9679 | 90.78 | 89.34 | 7019.824 | 0.116 | 3089.56
| 9770 | 90.78 | 89.77 | 7018.586 | 0.823 | 3180.548
| 9861 | 90.36 | 89.69 | 7017.68 | 1.252 | 3271.543
| 9953 | 90.15 | 90.69 | 7017.271 | 0.947 | 3363.54
| 10042 | 89.51 | 91.07 | 7017.535 | -0.42 | 3452.529
| 10133 | 90.86 | 90.84 | 7017.241 | -1.937 | 3543.513
| 10223 | 90.7 | 90.31 | 7016.016 | -2.84 | 3633.5
| 10313 | 91.13 | 90.71 | 7014.579 | -3.641 | 3723.485
| 10402 | 90.89 | 90.7 | 7013.01 | -4.736 | 3812.464
| 10494 | 91.52 | 91.23 | 7011.075 | -6.285 | 3904.43
| 10584 | 90.31 | 91.26 | 7009.638 | -8.24 | 3994.395
| 10674 | 89.61 | 90.77 | 7009.701 | -9.835 | 4084.38
| 10765 | 89.89 | 90.03 | 7010.098 | -10.47 | 4175.377
| 10854 | 90.7 | 89.27 | 7009.64 | -9.926 | 4264.372
| 10946 | 91.29 | 89.15 | 7008.042 | -8.658 | 4356.349
| 11035 | 90.52 | 90.19 | 7006.636 | -8.145 | 4445.335
| 11126 | 90.28 | 90.67 | 7006.001 | -8.828 | 4536.33
| 11217 | 89.29 | 92.08 | 7006.343 | -11.012 | 4627.299
| 11308 | 89.34 | 92.05 | 7007.43 | -14.291 | 4718.234
| 11399 | 89.41 | 92.8 | 7008.423 | -18.141 | 4809.146
| 11491 | 90.25 | 92.93 | 7008.696 | -22.739 | 4901.03
| 11581 | 89.43 | 93.38 | 7008.947 | -27.692 | 4990.892
| 11671 | 90.72 | 90.79 | 7008.83 | -30.966 | 5080.823
| 11760 | 91.5 | 90.58 | 7007.105 | -32.03 | 5169.799
| 11851 | 90.41 | 91.56 | 7005.589 | -33.729 | 5260.768
| 11942 | 89.06 | 91.88 | 7006.01 | -36.461 | 5351.724
| 12032 | 89.82 | 91.63 | 7006.889 | -39.217 | 5441.677
| 12124 | 90.16 | 92.01 | 7006.905 | -42.139 | 5533.63
| 12214 | 90.04 | 92.18 | 7006.748 | -45.429 | 5623.57
| 12306 | 87.62 | 91.78 | 7008.627 | -48.607 | 5715.489
| 12397 | 87.84 | 89.98 | 7012.231 | -50.003 | 5806.403
| 12488 | 87.61 | 90.7 | 7015.844 | -50.543 | 5897.329
| 12578 | 88.42 | 89.46 | 7018.961 | -50.668 | 5987.272
| 12669 | 88.95 | 88.72 | 7021.05 | -49.223 | 6078.236
| 12759 | 90.87 | 90.84 | 7021.191 | -48.878 | 6168.226
| 12851 | 92.23 | 93.17 | 7018.702 | -52.094 | 6260.127
| 12942 | 90.51 | 90.2 | 7016.526 | -54.768 | 6351.048
| 13031 | 90.55 | 90.42 | 7015.703 | -55.25 | 6440.043
| 13122 | 89.9 | 90.29 | 7015.345 | -55.813 | 6531.04
| 13213 | 89.51 | 89.1 | 7015.814 | -55.329 | 6622.036
| 13304 | 88.78 | 89.11 | 7017.172 | -53.908 | 6713.014
| 13393 | 89.52 | 89.2 | 7018.492 | -52.595 | 6801.994
| 13483 | 89.38 | 88.29 | 7019.356 | -50.624 | 6891.967
| 13573 | 90.99 | 89.92 | 7019.065 | -49.219 | 6981.95
| 13663 | 91.12 | 90.16 | 7017.408 | -49.281 | 7071.934
| 13752 | 89.92 | 90.05 | 7016.601 | -49.444 | 7160.929
| 13843 | 89.55 | 87.82 | 7017.022 | -47.753 | 7251.906
| 13932 | 91.81 | 89.59 | 7015.965 | -45.742 | 7340.868
| 14022 | 92.03 | 89.71 | 7012.95 | -45.192 | 7430.816
| 14114 | 91.62 | 90.48 | 7010.02 | -45.345 | 7522.768
| 14205 | 90.68 | 91.14 | 7008.194 | -46.631 | 7613.739
| 14295 | 91.04 | 90.68 | 7006.843 | -48.06 | 7703.717
| 14385 | 89.42 | 90.67 | 7006.482 | -49.121 | 7793.707
| 14475 | 89.43 | 90.11 | 7007.385 | -49.733 | 7883.7
| 14566 | 89.24 | 90.51 | 7008.441 | -50.225 | 7974.693
| 14657 | 89.45 | 90.56 | 7009.481 | -51.075 | 8065.683
| 14750 | 87.61 | 91.02 | 7011.867 | -52.357 | 8158.639
| 14839 | 89.15 | 91.6 | 7014.383 | -54.391 | 8247.577
| 14929 | 88.66 | 91.6 | 7016.103 | -56.903 | 8337.525
| 15019 | 90.46 | 91.07 | 7016.794 | -59 | 8427.494
| 15109 | 90.66 | 91.33 | 7015.914 | -60.885 | 8517.47
| 15198 | 89.92 | 92.09 | 7015.464 | -63.54 | 8606.428
| 15289 | 88.81 | 91.75 | 7016.472 | -66.589 | 8697.37
| 15379 | 90.35 | 92.34 | 7017.132 | -69.8 | 8787.307
| 15468 | 90.32 | 91.99 | 7016.612 | -73.163 | 8876.242
| 15559 | 90.78 | 92.65 | 7015.738 | -76.846 | 8967.162
| 15650 | 90.29 | 91.3 | 7014.888 | -79.982 | 9058.102
| 15739 | 89.48 | 90.25 | 7015.067 | -81.186 | 9147.091
| 15829 | 89.67 | 89.93 | 7015.735 | -81.327 | 9237.089
| 15921 | 88.85 | 90.23 | 7016.923 | -81.456 | 9329.08
| 16012 | 88.35 | 89.22 | 7019.146 | -81.019 | 9420.05
| 16104 | 91.2 | 90.01 | 7019.507 | -80.401 | 9512.037
| 16196 | 91.57 | 92.21 | 7017.284 | -82.182 | 9603.987
| 16285 | 89.68 | 91.46 | 7016.313 | -85.032 | 9692.932
| 16376 | 90.24 | 90.87 | 7016.376 | -86.882 | 9783.912
| 16466 | 90.51 | 91.52 | 7015.787 | -88.759 | 9873.89
| 16556 | 89.91 | 92.23 | 7015.457 | -91.704 | 9963.84
| 16647 | 88.45 | 92.16 | 7016.76 | -95.189 | 10054.762
| 16738 | 89.13 | 90.88 | 7018.681 | -97.602 | 10145.707
| 16830 | 89.68 | 90.28 | 7019.637 | -98.533 | 10237.697
| 16919 | 89.34 | 89.1 | 7020.398 | -98.051 | 10326.69
| 17009 | 89.49 | 90.58 | 7021.317 | -97.8 | 10416.683
| 17099 | 90.08 | 89.91 | 7021.655 | -98.185 | 10506.68
| 17189 | 89.62 | 89.86 | 7021.89 | -98.004 | 10596.68
| 17278 | 90.08 | 90.19 | 7022.123 | -98.043 | 10685.679
| 17369 | 89.81 | 90.77 | 7022.21 | -98.805 | 10776.675
| 17460 | 89.68 | 90.73 | 7022.616 | -99.997 | 10867.667
| 17549 | 88.66 | 90.71 | 7023.905 | -101.115 | 10956.649
| 17639 | 88.99 | 89.5 | 7025.75 | -101.28 | 11046.628
| 17729 | 89.73 | 89.72 | 7026.756 | -100.667 | 11136.62
| 17819 | 89.74 | 89.08 | 7027.172 | -99.725 | 11226.613
| 17907 | 89.45 | 88.95 | 7027.794 | -98.212 | 11314.598
| 17997 | 89.64 | 88.56 | 7028.509 | -96.257 | 11404.574
| 18086 | 88.98 | 91.25 | 7029.581 | -96.109 | 11493.559
| 18178 | 90.35 | 91.06 | 7030.118 | -97.963 | 11585.536
| 18268 | 90.63 | 91.53 | 7029.349 | -99.997 | 11675.509
| 18359 | 88.76 | 91.76 | 7029.833 | -102.609 | 11766.467
| 18450 | 88.73 | 91.31 | 7031.826 | -105.046 | 11857.412
| 18541 | 89.92 | 90.64 | 7032.898 | -106.595 | 11948.39
| 18632 | 89.01 | 91.37 | 7033.748 | -108.191 | 12039.371
| 18721 | 89.12 | 90.92 | 7035.2 | -109.969 | 12128.341
| 18811 | 89.44 | 90.54 | 7036.331 | -111.115 | 12218.326
| 18902 | 88.49 | 91.51 | 7037.975 | -112.743 | 12309.295
| 18993 | 88.9 | 91 | 7040.048 | -114.735 | 12400.249
| 19083 | 88.81 | 90.28 | 7041.846 | -115.74 | 12490.225
| 19174 | 88.8 | 90.06 | 7043.744 | -116.01 | 12581.204
| 19264 | 88.83 | 91.65 | 7045.605 | -117.353 | 12671.172
| 19355 | 88.59 | 91.69 | 7047.654 | -120.004 | 12762.11
| 19447 | 88.91 | 91.31 | 7049.661 | -122.412 | 12854.057
| 19537 | 88.81 | 91.95 | 7051.451 | -124.972 | 12944.002
| 19626 | 89.21 | 92.08 | 7052.989 | -128.1 | 13032.933
| 19716 | 89.35 | 92.15 | 7054.12 | -131.422 | 13122.865
| 19805 | 89.47 | 91.63 | 7055.037 | -134.357 | 13211.812
| 19895 | 88.89 | 91.4 | 7056.325 | -136.736 | 13301.77
| 19986 | 89.24 | 90.83 | 7057.81 | -138.506 | 13392.741
| 20077 | 88.45 | 91.01 | 7059.644 | -139.967 | 13483.71
| 20166 | 88.38 | 90.17 | 7062.106 | -140.883 | 13572.67
| 20257 | 88.19 | 90.51 | 7064.829 | -141.423 | 13663.627
| 20348 | 87.64 | 89.91 | 7068.14 | -141.757 | 13754.566
| 20437 | 87.94 | 89.61 | 7071.572 | -141.384 | 13843.499
| 20529 | 86.97 | 90.47 | 7075.657 | -141.448 | 13935.406
| 20619 | 89.25 | 90.02 | 7078.625 | -141.832 | 14025.35
| 20710 | 89.52 | 90.33 | 7079.602 | -142.11 | 14116.344
| 20799 | 89.25 | 89.29 | 7080.557 | -141.815 | 14205.337
| 20891 | 88.78 | 89.05 | 7082.139 | -140.483 | 14297.314
| 20981 | 88.95 | 88.14 | 7083.922 | -138.276 | 14387.268
| 21071 | 88.48 | 89.91 | 7085.94 | -136.745 | 14477.228
| 21163 | 88.92 | 90.19 | 7088.027 | -136.825 | 14569.204
| 21254 | 88.59 | 88.65 | 7090.005 | -135.905 | 14660.175
| 21344 | 89.04 | 91.36 | 7091.866 | -135.913 | 14750.148
| 21434 | 89.84 | 90.85 | 7092.746 | -137.648 | 14840.125
| 21524 | 89.53 | 90.04 | 7093.241 | -138.347 | 14930.121
| 21614 | 89.99 | 89.54 | 7093.618 | -138.017 | 15020.119
| 21703 | 87.68 | 92.51 | 7095.427 | -139.608 | 15109.07
| 21793 | 87.51 | 91.72 | 7099.204 | -142.926 | 15198.929
| 21883 | 88.98 | 93.7 | 7101.961 | -147.18 | 15288.779
| 21973 | 89.4 | 92.88 | 7103.233 | -152.344 | 15378.621
| 22062 | 89.43 | 92.23 | 7104.142 | -156.312 | 15467.527
| 22152 | 89.39 | 93.2 | 7105.068 | -160.574 | 15557.42
| 22242 | 89.07 | 92.75 | 7106.278 | -165.245 | 15647.29
| 22332 | 89.43 | 92.08 | 7107.456 | -169.037 | 15737.202
| 22422 | 89.35 | 92.8 | 7108.414 | -172.868 | 15827.115
| 22512 | 89.6 | 91.79 | 7109.239 | -176.472 | 15917.038
| 22602 | 89.82 | 91.58 | 7109.694 | -179.119 | 16006.997
| 22691 | 89.34 | 92.38 | 7110.347 | -182.193 | 16095.941
| 22781 | 88.25 | 91.79 | 7112.239 | -185.467 | 16185.86
| 22871 | 89.14 | 90.29 | 7114.289 | -187.1 | 16275.818
| 22961 | 89.35 | 90.52 | 7115.475 | -187.736 | 16365.808
| 23050 | 89 | 90.16 | 7116.757 | -188.264 | 16454.797
| 23142 | 89.21 | 89.25 | 7118.194 | -187.791 | 16546.783
| 23230 | 89.1 | 88.2 | 7119.492 | -185.833 | 16634.751
| 23321 | 88.78 | 88.18 | 7121.175 | -182.959 | 16725.69
| 23411 | 89.67 | 89.32 | 7122.392 | -180.996 | 16815.658
| 23501 | 89.92 | 89.98 | 7122.714 | -180.446 | 16905.655
| 23591 | 89.52 | 89.53 | 7123.154 | -180.061 | 16995.653
| 23681 | 88.78 | 88.62 | 7124.489 | -178.609 | 17085.629
| 23770 | 89.81 | 89.94 | 7125.584 | -177.491 | 17174.612
| 23859 | 89.36 | 89.65 | 7126.229 | -177.172 | 17263.609
| 23948 | 88.61 | 89.47 | 7127.806 | -176.489 | 17352.592
| 24038 | 88.63 | 89.8 | 7129.973 | -175.916 | 17442.564
| 24128 | 89.03 | 89.05 | 7131.811 | -175.013 | 17532.54
| 24218 | 89.68 | 92.58 | 7132.824 | -176.293 | 17622.51
| 24308 | 90.25 | 91.33 | 7132.879 | -179.363 | 17712.456
| 24397 | 89.13 | 91.79 | 7133.361 | -181.786 | 17801.42
| 24487 | 89.44 | 92.3 | 7134.484 | -184.997 | 17891.355
| 24577 | 87.74 | 92.18 | 7136.698 | -188.514 | 17981.256
| 24667 | 87.3 | 92.18 | 7140.593 | -191.934 | 18071.106
| 24757 | 87.36 | 91.43 | 7144.785 | -194.766 | 18160.963
| 24846 | 87.22 | 91.05 | 7148.993 | -196.689 | 18249.843
| 24936 | 89.61 | 93.69 | 7151.483 | -200.41 | 18339.717
| 25026 | 89.39 | 93.17 | 7152.268 | -205.795 | 18429.552
| 25116 | 90.03 | 94.25 | 7152.724 | -211.618 | 18519.36
| 25205 | 89.26 | 92.08 | 7153.275 | -216.532 | 18608.217
| 25296 | 90.06 | 89.19 | 7153.816 | -217.54 | 18699.199
| 25385 | 89.66 | 88.36 | 7154.033 | -215.637 | 18788.177
| 25444 | 88.99 | 88.86 | 7154.728 | -214.206 | 18847.156
| 25499 | 88.99 | 88.86 | 7155.698 | -213.112 | 18902.136

## Lookup (hidden)
North Reference | RetunValue | Grid Type | ReturnValue | Deviation Indicator | ReturnValue
| 2 |  | 0 |  | 4
True |  | SPCS-Colorado Central-NAD27 |  | Directional
Grid |  | SPCS-Colorado Central-NAD83 |  | High Angle
|  | SPCS-Colorado North-NAD27 |  | Horizontal
SPCS-Colorado North-NAD83
SPCS-Colorado South-NAD27
SPCS-Colorado South-NAD83
UTM-Zone 12 NAD27
UTM-Zone 12 NAD83
UTM-Zone 13 NAD27
UTM-Zone 13 NAD83